## Customer-Readme
使用前说明： 1. 在“Atlas 200I A2”页签中Mul-Function 0、Mul-Function 1、Mul-Function 2、Mul-Function 3列为空，表示管脚无复用关系。 2. 在“Atlas 200I A2”页签的P列选择用户功能，在Z列会自动显示多功能寄存器的值。
2025-01-17 | 文档版本 | 发布日期 | 修改说明
| 01 | 2023-11-10 | 第一次正式发布。
| 02 | 2024-07-17 | 第二次正式发布。 刷新Pin脚对应关系。
| 03 | 2025-01-17 | 第三次正式发布。 刷新Pin脚对应关系，删除S152，S25修改为S27。

## Atlas 200I A2
Atlas 200I A2 信号名称 |  |  | Pin Muxing | [11 empty] | Pin General Property | [10 empty] | Sample Usage Description
|  | PCK Ball Name | Default Function | Mul-Function 0 | Mul-Function 1 | Mul-Function 2 | Mul-Function 3 | 复用寄存器基地址 | 偏移地址 | Default Function Register | Mul-Function 0 Register | Mul-Function 1 Register | Mul-Function 2 Register | Mul-Function 3 Register | User Function Select | Direct | IO Type | Freq.Max | 芯片内部上下拉 | POR默认态 | Schimitt状态 | Pin Region | IO Voltage | Customer Usage Net Names | Customer Mul-Function Register Value
Pin # | Signal Name | 复位 | [20 empty] | 1.8V |  |  | 复位
S151 | /SYS_RST_IN | RSTIN_N | /SYS_RST_IN | /SYS_RST_IN | [10 empty] | /SYS_RST_IN | input | LVCMOS | 1M | pull_up | NA | EN | AO | 1.8V |  | 0
S153 | /SYS_RST_OUT | RST_DEV_OUT_N | /SYS_RST_OUT | /SYS_RST_OUT | [10 empty] | /SYS_RST_OUT | output | LVCMOS | 1M | pull_down | OL | EN | AO | 1.8V |  | 0
P149 | /PERST_N0 | PERST0_N | /PERST_N0 | /PERST_N0 |  |  | GPIO0_00 | 0x00_C400_0000 | 0x010 | 000：pad_perst0_n | 000：pad_perst0_n |  |  | 011：pad_gpio0_00 | /PERST_N0 | Bi | LVCMOS | 1M | pull_up | PU | EN | AO | 1.8V |  | 000：pad_perst0_n
P150 | /PERST_N1 | PERST1_N | /PERST_N1 | /PERST_N1 |  |  | GPIO0_01 | 0x00_C400_0000 | 0X014 | 000：pad_perst1_n | 000：pad_perst1_n |  |  | 011：pad_gpio0_01 | /PERST_N1 | Bi | LVCMOS | 1M | pull_down | PD | EN | AO | 1.8V |  | 000：pad_perst1_n
P151 | /PERST_N2 | PERST2_N | /PERST_N2 | /PERST_N2 |  |  | GPIO0_02 | 0x00_C400_0000 | 0x018 | 000：pad_perst2_n | 000：pad_perst2_n |  |  | 011：pad_gpio0_02 | /PERST_N2 | Bi | LVCMOS | 1M | pull_down | PD | EN | AO | 1.8V |  | 000：pad_perst2_n
P152 | /PERST_N3 | PERST3_N | /PERST_N3 | /PERST_N3 |  |  | GPIO0_03 | 0x00_C400_0000 | 0x01C | 000：pad_perst3_n | 000：pad_perst3_n |  |  | 011：pad_gpio0_03 | /PERST_N3 | Bi | LVCMOS | 1M | pull_down | PD | EN | AO | 1.8V |  | 000：pad_perst3_n
|  | 启动方式 | [20 empty] | 1.8V |  |  | 启动方式
S73 | BOOT_SEL0 | BOOT_SEL0 | BOOT_SEL0 | BOOT_SEL0 |  |  | GPIO0_10 | 0x00_C400_0000 | 0x030 | 110：pad_boot_sel0 | 110：pad_boot_sel0 |  |  | 000：pad_gpio0_10 |  | Bi | LVCMOS | 1M | pull_down | PD | EN | AO | 1.8V |  | 0 | Unstuffed SD Card slot
S74 | BOOT_SEL1 | BOOT_SEL1 | BOOT_SEL1 | BOOT_SEL1 |  |  | GPIO0_09 | 0x00_C400_0000 | 0x034 | 110：pad_boot_sel1 | 110：pad_boot_sel1 |  |  | 000：pad_gpio0_09 |  | Bi | LVCMOS | 1M | pull_down | PD | EN | AO | 1.8V |  | 0
S75 | BOOT_SEL2 | BOOT_SEL2 | BOOT_SEL2 | BOOT_SEL2 |  |  | GPIO0_08 | 0x00_C400_0000 | 0x038 | 110：pad_boot_sel2 | 110：pad_boot_sel2 |  |  | 000：pad_gpio0_08 |  | Bi | LVCMOS | 1M | pull_down | PD | EN | AO | 1.8V |  | 0
S143 | PCIE_EP_RC_FLAG | PCIE_RC_EP_MD | PCIE_EP_RC_FLAG | PCIE_EP_RC_FLAG |  |  | GPIO0_11 | 0x00_C400_0000 | 0x03C | 110：pad_pcie_rc_ep_md | 110：pad_pcie_rc_ep_md |  |  | 000：pad_gpio0_11 |  | Bi | LVCMOS | 1M | pull_down | PD | EN | AO | 1.8V |  | 0
S72 | /UPDATE_MODE | UPDATE_MODE_N | /UPDATE_MODE | [12 empty] | Bi | LVCMOS | 1M | pull_up | PU | EN | AO | 1.8V |  | 0
|  | SDIO | [20 empty] | 1.8V/3.3V |  |  | SDIO
S57 | SDIO_CLK | SDIO_CCLK_OUT | SDIO_CLK | [12 empty] | output | LVCMOS | 200MHz（SDR） | pull_up | OH | DISABLE | PERI | 1.8V/3.3V |  | 0 | Baseboard SDMMC
S58 | SDIO_CMD | SDIO_CCMD | SDIO_CMD | [12 empty] | Bi | LVCMOS | 1M | pull_up | OH | DISABLE | PERI | 1.8V/3.3V |  | 0 | UNUSED
S59 | SDIO_DATA0 | SDIO_CDATA0 | SDIO_DATA0 | [12 empty] | Bi | LVCMOS | 200Mbps | pull_up | PU | DISABLE | PERI | 1.8V/3.3V |  | 0 | UNUSED
S60 | SDIO_DATA1 | SDIO_CDATA1 | SDIO_DATA1 | [12 empty] | Bi | LVCMOS | 200Mbps | pull_up | PU | DISABLE | PERI | 1.8V/3.3V |  | 0 | UNUSED
S61 | SDIO_DATA2 | SDIO_CDATA2 | SDIO_DATA2 | [12 empty] | Bi | LVCMOS | 200Mbps | pull_up | PU | DISABLE | PERI | 1.8V/3.3V |  | 0 | UNUSED
S62 | SDIO_DATA3 | SDIO_CDATA3 | SDIO_DATA3 | [12 empty] | Bi | LVCMOS | 200Mbps | pull_up | PU | DISABLE | PERI | 1.8V/3.3V |  | 0
S63 | SDIO_POWER_EN | SDIO_CARD_POWER_EN | SDIO_POWER_EN | [12 empty] | output | LVCMOS | 1MHz | pull_down | OL | EN | PERI | 3.3V |  | 0
S64 | /SDIO_DETECT | SDIO_CARD_DETECT | /SDIO_DETECT | [12 empty] | input | LVCMOS | 1MHz | pull_up | PU | DISABLE | PERI | 3.3V |  | 0
S65 | SDIO_VOUT | DVDD3318_SDIO_VOUT | SDIO_VOUT | [12 empty] | output | [5 empty] | PERI | 1.8V/3.3V |  | 0 | UNUSED
|  | eMMC | [20 empty] | 1.8V |  |  | eMMC
S42 | EMMC_CLK | EMMC_CLK | EMMC_CLK | EMMC_CLK | [11 empty] | output | LVCMOS | 200MHz（DDR） | pull_up | OH | DISABLE | PERI | 1.8V |  | 0 | eMMC SDMMC
S41 | EMMC_CMD | EMMC_CMD | EMMC_CMD | EMMC_CMD |  |  | GPIO2_00 | 0x00_8232_0000 | 0x2320 | 000: EMMC_CMD | 000: EMMC_CMD |  |  | 001: GPIO2_00 |  | Bi | LVCMOS | 1M | pull_up | OH | DISABLE | PERI | 1.8V |  | 0 | UNUSED
S38 | EMMC_DATA0 | EMMC_DAT0 | EMMC_DATA0 | EMMC_DATA0 |  |  | GPIO2_01 | 0x00_8232_0000 | 0x2300 | 000: EMMC_DAT0 | 000: EMMC_CMD |  |  | 001: GPIO2_01 |  | Bi | LVCMOS | 400Mbps | pull_up | PU | DISABLE | PERI | 1.8V |  | 0 | UNUSED
S37 | EMMC_DATA1 | EMMC_DAT1 | EMMC_DATA1 | EMMC_DATA1 |  |  | GPIO2_02 | 0x00_8232_0000 | 0x2304 | 000: EMMC_DAT1 | 000: EMMC_CMD |  |  | 001: GPIO2_02 |  | Bi | LVCMOS | 400Mbps | pull_up | PU | DISABLE | PERI | 1.8V |  | 0 | UNUSED
S36 | EMMC_DATA2 | EMMC_DAT2 | EMMC_DATA2 | EMMC_DATA2 |  |  | GPIO2_03 | 0x00_8232_0000 | 0x2308 | 000: EMMC_DAT2 | 000: EMMC_CMD |  |  | 001: GPIO2_03 |  | Bi | LVCMOS | 400Mbps | pull_up | PU | DISABLE | PERI | 1.8V |  | 0 | UNUSED
S35 | EMMC_DATA3 | EMMC_DAT3 | EMMC_DATA3 | EMMC_DATA3 |  |  | GPIO2_04 | 0x00_8232_0000 | 0x230C | 000: EMMC_DAT3 | 000: EMMC_CMD |  |  | 001: GPIO2_04 |  | Bi | LVCMOS | 400Mbps | pull_up | PU | DISABLE | PERI | 1.8V |  | 0 | UNUSED
S34 | EMMC_DATA4 | EMMC_DAT4 | EMMC_DATA4 | EMMC_DATA4 |  |  | GPIO2_05 | 0x00_8232_0000 | 0x2310 | 000: EMMC_DAT4 | 000: EMMC_CMD |  |  | 001: GPIO2_05 |  | Bi | LVCMOS | 400Mbps | pull_up | PU | DISABLE | PERI | 1.8V |  | 0 | UNUSED
S33 | EMMC_DATA5 | EMMC_DAT5 | EMMC_DATA5 | EMMC_DATA5 |  |  | GPIO2_06 | 0x00_8232_0000 | 0x2314 | 000: EMMC_DAT5 | 000: EMMC_CMD |  |  | 001: GPIO2_06 |  | Bi | LVCMOS | 400Mbps | pull_up | PU | DISABLE | PERI | 1.8V |  | 0 | UNUSED
S32 | EMMC_DATA6 | EMMC_DAT6 | EMMC_DATA6 | EMMC_DATA6 |  |  | GPIO2_07 | 0x00_8232_0000 | 0x2318 | 000: EMMC_DAT6 | 000: EMMC_CMD |  |  | 001: GPIO2_07 |  | Bi | LVCMOS | 400Mbps | pull_up | PU | DISABLE | PERI | 1.8V |  | 0 | UNUSED
S31 | EMMC_DATA7 | EMMC_DAT7 | EMMC_DATA7 | EMMC_DATA7 |  |  | GPIO2_08 | 0x00_8232_0000 | 0x231C | 000: EMMC_DAT7 | 000: EMMC_CMD |  |  | 001: GPIO2_08 |  | Bi | LVCMOS | 400Mbps | pull_up | PU | DISABLE | PERI | 1.8V |  | 0 | UNUSED
S39 | EMMC_DS | EMMC_DS | EMMC_DS | EMMC_DS | [11 empty] | input | LVCMOS | 400Mbps | pull_down | PD | DISABLE | PERI | 1.8V |  | 0
S43 | EMMC_POWER_EN | EMMC_POWER_EN | EMMC_POWER_EN | EMMC_POWER_EN |  |  | GPIO2_09 | 0x00_8232_0000 | 0x000 | 000：pad_emmc_power_en | 000：pad_emmc_power_en |  |  | 011：pad_gpio2_09 |  | Bi | LVCMOS | 1M | pull_up | OH | DISABLE | PERI | 1.8V |  | 0
S40 | /EMMC_RESET | EMMC_RST_N | /EMMC_RESET | /EMMC_RESET |  |  | GPIO2_10 | 0x00_8232_0000 | 0x004 | 000：pad_emmc_rst_n | 000：pad_emmc_rst_n |  |  | 11：pad_gpio2_10 |  | Bi | LVCMOS | 1M | pull_up | OH | EN | PERI | 1.8V |  | 0 | UNUSED
|  | I2C | [20 empty] | 1.8V/3.3V |  |  | I2C
P134 | I2C6_SCL | SCL6 | I2C6_SCL | I2C6_SCL | [11 empty] | Bi | LVCMOS | 3.4MHz | NA | OD | DISABLE | AO | 1.8V/3.3V |  | 0
P135 | I2C6_SDA | SDA6 | I2C6_SDA | I2C6_SDA | [11 empty] | Bi | LVCMOS | 3.4MHz | NA | OD | DISABLE | AO | 1.8V/3.3V |  | 0
P136 | I2C7_SCL | SCL7 | I2C7_SCL | I2C7_SCL | SPI6_CLK | UART2_RTX | GPIO2_11 | 0x00_8232_0000 | 0x028 | 000：pad_scl7 | 000：pad_scl7 | 001：pad_spi6_sclk | 100：pad_urts2 | 011：pad_gpio2_11 | I2C7_SCL | Bi | LVCMOS | 25MHz | pull_up | OD | DISABLE | PERI | 1.8V |  | 000：pad_scl7
P137 | I2C7_SDA | SDA7 | I2C7_SDA | I2C7_SDA | SPI6_MOSI | UART2_CTX | GPIO2_12 | 0x00_8232_0000 | 0x02C | 000：pad_sda7 | 000：pad_sda7 | 001：pad_spi6_sdo | 100：pad_ucts2 | 011：pad_gpio2_12 | I2C7_SDA | Bi | LVCMOS | 25MHz | pull_up | OD | DISABLE | PERI | 1.8V |  | 000：pad_sda7
P138 | I2C8_SCL | SCL8 | I2C8_SCL | I2C8_SCL | SPI6_MISO | UART2_RX | GPIO2_13 | 0x00_8232_0000 | 0x030 | 000：pad_scl8 | 000：pad_scl8 | 001：pad_spi6_sdi | 100：pad_urxd2 | 011：pad_gpio2_13 | I2C8_SCL | Bi | LVCMOS | 25MHz | pull_up | OD | DISABLE | PERI | 1.8V |  | 000：pad_scl8
P139 | I2C8_SDA | SDA8 | I2C8_SDA | I2C8_SDA | SPI6_CSn | UART2_TX | GPIO2_14 | 0x00_8232_0000 | 0x034 | 000：pad_sda8 | 000：pad_sda8 | 001：pad_spi6_csn | 100：pad_utxd2 | 011：pad_gpio2_14 | I2C8_SDA | Bi | LVCMOS | 25MHz | pull_up | OD | DISABLE | PERI | 1.8V |  | 000：pad_sda8
P132 | I2CS_SCL | SMBUS_SCL_S | I2CS_SCL | I2CS_SCL | [11 empty] | Bi | LVCMOS | 3.4MHz | NA | OD | DISABLE | AO | 1.8V/3.3V |  | 0
P133 | I2CS_SDA | SMBUS_SDA_S | I2CS_SDA | I2CS_SDA | [11 empty] | Bi | LVCMOS | 3.4MHz | NA | OD | DISABLE | AO | 1.8V/3.3V |  | 0
|  | UART | [20 empty] | 1.8V |  |  | UART
P129 | UART0_TX | UTXD0 | UART0_TX | UART0_TX | I2C6_SDA | SPI5_MOSI | GPIO0_14 | 0x00_C400_0000 | 0x0B4 | 000：pad_utxd0 | 000：pad_utxd0 | 010：pad_sda6 | 100：pad_spi5_sdo | 011：pad_gpio0_14 |  | Bi | LVCMOS | 10MHz | pull_up | OH | DISABLE | AO | 1.8V |  | 0 | Module GPU Power Request
P130 | UART0_RX | URXD0 | UART0_RX | UART0_RX | I2C6_SCL | SPI5_CLK | GPIO0_15 | 0x00_C400_0000 | 0x0B8 | 000：pad_urxd0 | 000：pad_urxd0 | 010：pad_scl6 | 100：pad_spi5_sclk | 011：pad_gpio0_15 |  | Bi | LVCMOS | 10MHz | pull_up | PU | DISABLE | AO | 1.8V | UNUSED | 0 | UNUSED
P127 | UART1_TX | UTXD1 | UART1_TX | UART1_TX |  |  | GPIO2_15 | 0x00_8232_0000 | 0x038 | 000：pad_utxd1 | 000：pad_utxd1 |  |  | 011：pad_gpio2_15 |  | Bi | LVCMOS | 10MHz | pull_up | OH | DISABLE | PERI | 1.8V |  | 0 | Module GPU OVR VID
P128 | UART1_RX | URXD1 | UART1_RX | UART1_RX |  |  | GPIO2_16 | 0x00_8232_0000 | 0x03C | 000：pad_urxd1 | 000：pad_urxd1 |  |  | 011：pad_gpio2_16 |  | Bi | LVCMOS | 10MHz | pull_up | PU | DISABLE | PERI | 1.8V | UNUSED | 0 | UNUSED
S67 | UART2_TX | UTXD2 | UART2_TX | UART2_TX | CAN_TX3 |  | GPIO2_17 | 0x00_8232_0000 | 0x040 | 000：pad_utxd2 | 000：pad_utxd2 | 001：pad_can_tx3 |  | 011：pad_gpio2_17 |  | Bi | LVCMOS | 10MHz | pull_up | OH | DISABLE | PERI | 1.8V | UART0_TX | 0 | Baseboard M.2 UART
S68 | UART2_RX | URXD2 | UART2_RX | UART2_RX | CAN_RX3 |  | GPIO2_18 | 0x00_8232_0000 | 0x044 | 000：pad_urxd2 | 000：pad_urxd2 | 001：pad_can_rx3 |  | 011：pad_gpio2_18 |  | Bi | LVCMOS | 10MHz | pull_up | PU | DISABLE | PERI | 1.8V | UART0_RX | 0
S69 | UART2_RTX | URTS2 | UART2_RTX | UART2_RTX | CAN_RX2 |  | GPIO2_19 | 0x00_8232_0000 | 0x048 | 000：pad_urts2 | 000：pad_urts2 | 001：pad_can_rx2 |  | 011：pad_gpio2_19 |  | Bi | LVCMOS | 10MHz | pull_down | OL | DISABLE | PERI | 1.8V | UART0_RTS | 0
S70 | UART2_CTX | UCTS2 | UART2_CTX | UART2_CTX | CAN_TX2 |  | GPIO2_20 | 0x00_8232_0000 | 0x04C | 000：pad_ucts2 | 000：pad_ucts2 | 001：pad_can_tx2 |  | 011：pad_gpio2_20 |  | Bi | LVCMOS | 10MHz | pull_up | PU | DISABLE | PERI | 1.8V | UART0_CTS | 0
P123 | UART3_TX | UTXD3 | UART3_TX | UART3_TX | CAN_TX1 |  | GPIO2_21 | 0x00_8232_0000 | 0x050 | 000：pad_utxd3 | 000：pad_utxd3 | 001：pad_can_tx1 |  | 011：pad_gpio2_21 |  | Bi | LVCMOS | 10MHz | pull_up | OH | DISABLE | PERI | 1.8V | SPI1_SCK | 0 | Baseboard 40 Pin Header SPI
P124 | UART3_RX | URXD3 | UART3_RX | UART3_RX | CAN_RX1 |  | GPIO2_22 | 0x00_8232_0000 | 0x054 | 000：pad_urxd3 | 000：pad_urxd3 | 001：pad_can_rx1 |  | 011：pad_gpio2_22 |  | Bi | LVCMOS | 10MHz | pull_up | PU | DISABLE | PERI | 1.8V | SPI1_MISO | 0
P125 | UART3_RTX | URTS3 | UART3_RTX | UART3_RTX | CAN_RX0 | UART6_RX | GPIO2_23 | 0x00_8232_0000 | 0x058 | 000：pad_urts3 | 000：pad_urts3 | 001：pad_can_rx0 | 010：pad_urxd6 | 011：pad_gpio2_23 |  | Bi | LVCMOS | 10MHz | pull_down | OL | DISABLE | PERI | 1.8V | SPI1_MOSI | 0
P126 | UART3_CTX | UCTS3 | UART3_CTX | UART3_CTX | CAN_TX0 | UART6_TX | GPIO2_24 | 0x00_8232_0000 | 0x05C | 000：pad_ucts3 | 000：pad_ucts3 | 001：pad_can_tx0 | 010：pad_utxd6 | 011：pad_gpio2_24 |  | Bi | LVCMOS | 10MHz | pull_up | PU | DISABLE | PERI | 1.8V | SPI1_MOSI | 0
|  | SPI | [20 empty] | 1.8V |  |  | SPI
S47 | SPI0_CLK | SPI0_SCLK | SPI0_CLK | SPI0_CLK | I2C12_SCL | UART3_RTX | GPIO2_25 | 0x00_8232_0000 | 0x060 | 000：pad_spi0_sclk | 000：pad_spi0_sclk | 010：pad_scl12 | 100：pad_urts3 | 011：pad_gpio2_25 |  | Bi | LVCMOS | 25MHz | pull_up | OH | DISABLE | PERI | 1.8V | SPI0_CLK | 0 | Mini PCIe连接器
S45 | /SPI0_CS0 | SPI0_CSN | SPI0_CS0 | /SPI0_CS0 | I2C11_SDA | UART3_TX | GPIO2_26 | 0x00_8232_0000 | 0x064 | 000：pad_spi0_csn | 000：pad_spi0_csn | 010：pad_sda11 | 100：pad_utxd3 | 011：pad_gpio2_26 |  | Bi | LVCMOS | 25MHz | pull_down | OL | DISABLE | PERI | 1.8V | SPI0_CS0 | 0
S48 | SPI0_MOSI | SPI0_SDO | SPI0_MOSI | SPI0_MOSI | I2C12_SDA | UART3_CTX | GPIO2_27 | 0x00_8232_0000 | 0x068 | 000：pad_spi0_sdo | 000：pad_spi0_sdo | 010：pad_sda12 | 100：pad_ucts3 | 011：pad_gpio2_27 |  | Bi | LVCMOS | 25MHz | pull_down | OL | DISABLE | PERI | 1.8V | SPI0_MOSI | 0
S49 | SPI0_MISO | SPI0_SDI | SPI0_MISO | SPI0_MISO | I2C11_SCL | UART3_RX | GPIO2_28 | 0x00_8232_0000 | 0x06C | 000：pad_spi0_sdi | 000：pad_spi0_sdi | 010：pad_scl11 | 100：pad_urxd3 | 011：pad_gpio2_28 |  | Bi | LVCMOS | 25MHz | pull_up | PU | DISABLE | PERI | 1.8V | SPI0_MISO | 0
S53 | SPI2_CLK | SPI2_SCLK | SPI2_CLK | SPI2_CLK | SPI5_CLK |  | GPIO0_20 | 0x00_C400_0000 | 0x0D4 | 000：pad_spi2_sclk | 000：pad_spi2_sclk | 001：pad_spi5_sclk |  | 011：pad_gpio0_20 |  | Bi | LVCMOS | 25MHz | pull_up | OH | DISABLE | AO | 1.8V | SPI2_CLK | 0
S51 | /SPI2_CS0 | SPI2_CSN | SPI2_CS0 | /SPI2_CS0 | SPI5_CSn | I2C10_SDA | GPIO0_21 | 0x00_C400_0000 | 0x0D8 | 000：pad_spi2_csn | 000：pad_spi2_csn | 001：pad_spi5_csn | 010：pad_sda10 | 011：pad_gpio0_21 |  | Bi | LVCMOS | 25MHz | pull_down | OL | DISABLE | AO | 1.8V | SPI2_CS0 | 0 | TPM专用
S54 | SPI2_MOSI | SPI2_SDO | SPI2_MOSI | SPI2_MOSI | SPI5_MOSI |  | GPIO0_22 | 0x00_C400_0000 | 0x0DC | 000：pad_spi2_sdo | 000：pad_spi2_sdo | 001：pad_spi5_sdo |  | 011：pad_gpio0_22 |  | Bi | LVCMOS | 25MHz | pull_down | OL | DISABLE | AO | 1.8V | SPI2_MOSI | 0
S55 | SPI2_MISO | SPI2_SDI | SPI2_MISO | SPI2_MISO | SPI5_MISO | I2C10_SCL | GPIO0_23 | 0x00_C400_0000 | 0x0E0 | 000：pad_spi2_sdi | 000：pad_spi2_sdi | 001：pad_spi5_sdi | 010：pad_scl10 | 011：pad_gpio0_23 |  | Bi | LVCMOS | 25MHz | pull_up | PU | DISABLE | AO | 1.8V | SPI2_MISO | 0
|  | I2S | [20 empty] | 1.8V |  |  | AO_HV (3.3V Capable)
S10 | I2S0_MCLK | I2S0_MCLK | I2S0_MCLK | GPCLK0 | UART7_TX | SPI7_CSn | GPIO7_02 | 0x04_0014_0000 | 0x030 | 000：pad_i2s0_mclk | 010：pad_gpclk0 | 100：pad_utxd7 | 101：pad_spi7_csn | 011：pad_gpio7_02 |  | Bi | LVCMOS | 15.36MHz | pull_down | OL | DISABLE | MEDIA | 1.8V | I2S0_MCLK | 0 | ALM_IN0
S11 | I2S0_BCLK | I2S0_BCLK_TX | I2S0_BCLK | SPI8_CSn |  |  | GPIO7_03 | 0x04_0014_0000 | 0x034 | 000：pad_i2s0_bclk_tx | 010：pad_spi8_csn |  |  | 011：pad_gpio7_03 |  | Bi | LVCMOS | 15.36MHz | pull_down | PD | DISABLE | MEDIA | 1.8V | I2S0_BCLK | 0 | ALM_IN1
S12 | I2S0_LRCK | I2S0_WS_TX | I2S0_LRCK | SPI8_MISO |  |  | GPIO7_04 | 0x04_0014_0000 | 0x038 | 000：pad_i2s0_ws_tx | 010：pad_spi8_sdi |  |  | 011：pad_gpio7_04 |  | Bi | LVCMOS | 15.36MHz | pull_down | PD | DISABLE | MEDIA | 1.8V | I2S0_LRCK | 0 | ALM_IN2
S13 | I2S0_MOSI | I2S0_SD_TX | I2S0_MOSI | SPI8_CLK | GPCLK1 |  | GPIO7_05 | 0x04_0014_0000 | 0x03C | 000：pad_i2s0_sd_tx | 010：pad_spi8_sclk | 100：pad_gpclk1 |  | 011：pad_gpio7_05 |  | Bi | LVCMOS | 15.36MHz | pull_down | OL | DISABLE | MEDIA | 1.8V | I2S0_MOSI | 0 | ALM_IN3
S14 | I2S0_MISO | I2S0_SD_RX | I2S0_MISO | SPI8_MOSI | GPCLK0 |  | GPIO7_06 | 0x04_0014_0000 | 0x040 | 000：pad_i2s0_sd_rx | 010：pad_spi8_sdo | 100：pad_gpclk0 |  | 011：pad_gpio7_06 |  | Bi | LVCMOS | 15.36MHz | pull_down | PD | DISABLE | MEDIA | 1.8V | I2S0_MISO | 0 | 中断信号(Hi1911->MCU)
S16 | I2S1_MCLK | I2S1_MCLK | I2S1_MCLK | GPCLK1 | UART7_RX | SPI7_MISO | GPIO7_07 | 0x04_0014_0000 | 0x044 | 000：pad_i2s1_mclk | 010：pad_gpclk1 | 100：pad_urxd7 | 101：pad_spi7_sdi | 011：pad_gpio7_07 |  | Bi | LVCMOS | 15.36MHz | pull_down | OL | DISABLE | MEDIA | 1.8V | I2S1_MCLK | 0 | ALM_OUT0
S17 | I2S1_BCLK | I2S1_BCLK_TX | I2S1_BCLK | GPCLK2 | UART8_TX | SPI7_MOSI | GPIO7_08 | 0x04_0014_0000 | 0x048 | 000：pad_i2s1_bclk_tx | 010：pad_gpclk2 | 100：pad_utxd8 | 101：pad_spi7_sdo | 011：pad_gpio7_08 |  | Bi | LVCMOS | 15.36MHz | pull_down | PD | DISABLE | MEDIA | 1.8V | I2S1_BCLK | 0 | ALM_OUT1
S18 | I2S1_LRCK | I2S1_WS_TX | I2S1_LRCK |  | UART8_RX | SPI7_CLK | GPIO7_09 | 0x04_0014_0000 | 0x04C | 000：pad_i2s1_ws_tx |  | 100：pad_urxd8 | 101：pad_spi7_sclk | 011：pad_gpio7_09 |  | Bi | LVCMOS | 15.36MHz | pull_down | PD | DISABLE | MEDIA | 1.8V | I2S1_LRCK | 0 | ALM_OUT2
S19 | I2S1_MOSI | I2S1_SD_TX | I2S1_MOSI |  |  |  | GPIO7_10 | 0x04_0014_0000 | 0x050 | 000：pad_i2s1_sd_tx |  |  |  | 011：pad_gpio7_10 |  | Bi | LVCMOS | 15.36MHz | pull_down | OL | DISABLE | MEDIA | 1.8V | I2S1_MOSI | 0 | ALM_OUT3
S20 | I2S1_MISO | I2S1_SD_RX | I2S1_MISO |  |  |  | GPIO7_11 | 0x04_0014_0000 | 0x054 | 000：pad_i2s1_sd_rx |  |  |  | 011：pad_gpio7_11 |  | Bi | LVCMOS | 15.36MHz | pull_down | PD | DISABLE | MEDIA | 1.8V | I2S1_MISO | 0 | 中断信号(MCU->Hi1911)
|  | AUDIO | [20 empty] | 1.8V |  |  | AUDIO
P144 | AC_AUDIO_IN0L | AC_IN0L | AC_AUDIO_IN0L | [21 empty] | 0 | 模拟音频输入
P145 | AC_AUDIO_IN0R | AC_IN0R | AC_AUDIO_IN0R | [21 empty] | 0
P147 | AC_MICBIAS0 | AC_MICBIAS0 | AC_MICBIAS0 | [21 empty] | 0 | 电源
S145 | AC_AUDIO_OUTL | AC_OUTR | AC_AUDIO_OUTL | [21 empty] | 0 | 模拟音频输出
S146 | AC_AUDIO_OUTR | AC_OUTL | AC_AUDIO_OUTR | [21 empty] | 0
|  | GPIO | [20 empty] | 1.8V |  |  | GPIO
S28 | DSI_I2C_INT | LED_TE | DSI_I2C_INT |  |  |  | GPIO7_12 | 0x04_0014_0000 | 0x058 | 000：pad_led_te |  |  |  | 011：pad_gpio7_12 |  | Bi | LVCMOS | 1MHz | pull_down | PD | EN | IO | 1.8V |  | 0 | Baseboard Camera CLK
S46 | TPM_INT | PWR_SEQ4 | TPM_INT |  |  |  | GPIO1_06 | 0x00_C400_0000 | 0x0F4 | 010：pad_int_tpm_n |  |  |  | 011：pad_gpio1_06 |  | Bi | LVCMOS | 1MHz | NA | OZ | EN | AO | 1.8V |  | 0 | Baseboard Camera CLK
S71 | GPS_PPS_IN | GPS_PPS_IN | GPS_PPS_IN |  |  |  | GPIO3_01 | 0x00_8232_0000 | 0x080 | 000：pad_gps_pps_in |  |  |  | 011：pad_gpio3_01 |  | Bi | LVCMOS | 1MHz | pull_down | PD | DISABLE | PERI | 1.8V |  | 0
P140 | /PCIE_WAKE | GPIO4_00 | /PCIE_WAKE |  |  |  | GPIO4_00 | 0x00_A014_0000 | 0x0BC | 000：pad_gpio4_00 |  |  |  | 000：pad_gpio4_00 |  | Bi | LVCMOS | 1MHz | pull_down | PD | EN | IO | 1.8V |  | 0 | Baseboard Camera I2C (3.3V)
|  | 安全上下电 | [20 empty] | 1.8V |  |  | 安全上下电
S150 | TAISHAN_POWEROFF_IN | GPIO8_02 | TAISHAN_POWEROFF_IN |  |  |  | GPIO8_02 | 0x00_C400_0000 | 0x10C | 000：pad_gpio8_02 | 000：pad_gpio8_02 | 000：pad_gpio8_02 | 000：pad_gpio8_02 | 000：pad_gpio8_02 |  | Bi | LVCMOS | 1MHz | pull_down | PD | EN | AO | 1.8V |  | 000：pad_gpio8_02
S156 | TAISHAN_POWEROFF_OUT | GPIO8_03 | TAISHAN_POWEROFF_OUT |  |  |  | GPIO8_03 | 0x00_C400_0000 | 0x110 | 000：pad_gpio8_03 | 000：pad_gpio8_03 | 000：pad_gpio8_03 | 000：pad_gpio8_03 | 000：pad_gpio8_03 |  | Bi | LVCMOS | 1MHz | pull_down | PD | EN | AO | 1.8V |  | 000：pad_gpio8_03
|  | 休眠唤醒 | [20 empty] | 1.8V |  |  | 休眠唤醒
S154 | TAISHAN_SLEEP_IN | GPIO8_00 | TAISHAN_SLEEP_IN |  |  |  | GPIO8_00 | 0x00_C400_0000 | 0x104 | 000：pad_gpio8_00 | 000：pad_gpio8_00 | 000：pad_gpio8_00 | 000：pad_gpio8_00 | 000：pad_gpio8_00 |  | Bi | LVCMOS | 1MHz | pull_down | PD | EN | AO | 1.8V |  | 000：pad_gpio8_00
S155 | TAISHAN_SLEEP_OUT | GPIO8_01 | TAISHAN_SLEEP_OUT |  |  |  | GPIO8_01 | 0x00_C400_0000 | 0x108 | 000：pad_gpio8_01 | 000：pad_gpio8_01 | 000：pad_gpio8_01 | 000：pad_gpio8_01 | 000：pad_gpio8_01 |  | Bi | LVCMOS | 1MHz | pull_down | PD | EN | AO | 1.8V |  | 000：pad_gpio8_01
|  | PWM、转速检测 | [20 empty] | 1.8V |  |  | PWM、转速检测
P153 | FAN_PWM0 | PWM2 | FAN_PWM0 |  |  |  | GPIO1_00 | 0x00_C400_0000 | 0x0CC | 000：pad_pwm2 |  |  |  | 011：pad_gpio1_00 |  | Bi | LVCMOS | 25MHz | pull_down | PD | DISABLE | AO | 1.8V |  | 0
P154 | FAN_PWM1 | PWM3 | FAN_PWM1 |  |  |  | GPIO1_01 | 0x00_C400_0000 | 0x0D0 | 000：pad_pwm3 |  |  |  | 011：pad_gpio1_01 |  | Bi | LVCMOS | 25MHz | pull_down | PD | DISABLE | AO | 1.8V |  | 0
P155 | FAN_TECH0 | PWM0_DET | FAN_TECH0 |  |  |  | GPIO0_24 | 0x00_C400_0000 | 0x0FC | 000：pad_pwm0_det |  |  |  | 011：pad_gpio0_24 |  | Bi | LVCMOS | 1MHz | pull_down | PD | EN | AO | 1.8V |  | 0
P156 | FAN_TECH1 | PWM1_DET | FAN_TECH1 |  |  |  | GPIO0_25 | 0x00_C400_0000 | 0x100 | 000：pad_pwm1_det |  |  |  | 011：pad_gpio0_25 |  | Bi | LVCMOS | 1MHz | pull_down | PD | EN | AO | 1.8V |  | 0
|  | SATA指示灯 | [20 empty] | 1.8V |  |  | SATA指示灯
S139 | SATA_LED0/GE_LED0 | SATA0_LED | SATA_LED0/GE_LED0 | XGE0_LED |  |  | GPIO4_19 | 0x00_A014_0000 | 0x0AC | 000：pad_sata0_led | 000：pad_sata0_led | 001：pad_xge0_led |  | 011：pad_gpio4_19 |  | Bi | LVCMOS | 1MHz | pull_down | PD | EN | IO | 1.8V |  | 001：pad_xge0_led
S140 | SATA_LED1/GE_LED1 | SATA1_LED | SATA_LED1/GE_LED1 | XGE1_LED |  |  | GPIO4_20 | 0x00_A014_0000 | 0x0B0 | 000：pad_sata1_led | 000：pad_sata1_led | 001：pad_xge1_led |  | 011：pad_gpio4_20 |  | Bi | LVCMOS | 1MHz | pull_down | PD | EN | IO | 1.8V |  | 001：pad_xge1_led
S141 | SATA_LED2/GE_LED2 | SATA2_LED | SATA_LED2/GE_LED2 | XGE2_LED |  |  | GPIO4_21 | 0x00_A014_0000 | 0x0B4 | 000：pad_sata2_led | 000：pad_sata2_led | 001：pad_xge2_led |  | 011：pad_gpio4_21 |  | Bi | LVCMOS | 1MHz | pull_down | PD | EN | IO | 1.8V |  | 001：pad_xge2_led
S142 | SATA_LED3/GE_LED3 | SATA3_LED | SATA_LED3/GE_LED3 | XGE3_LED |  |  | GPIO4_22 | 0x00_A014_0000 | 0x0B8 | 000：pad_sata3_led | 000：pad_sata3_led | 001：pad_xge3_led |  | 011：pad_gpio4_22 |  | Bi | LVCMOS | 1MHz | pull_down | PD | EN | IO | 1.8V |  | 001：pad_xge3_led
|  | 电源使能，过温 | [20 empty] | 1.8V/3.3V |  |  | 电源使能，过温
S148 | /UHT_POWER_DOWN | UHT_ALARM | /UHT_POWER_DOWN | [18 empty] | AO | 1.8V |  | 0
S149 | POWER_EN | POWER_EN | POWER_EN | [19 empty] | 1.8V/3.3V |  | 0
|  | RGMII | [20 empty] | 1.8V |  |  | RGMII
P40 | RGMII0_RXCK | RGMII0_RXCK | RGMII0_RXCK | RGMII0_RXCK |  |  | GPIO6_05 | 0x00_A014_0000 | 0x014 | 000：pad_rgmii0_rxck | 000：pad_rgmii0_rxck |  |  | 011：pad_gpio6_05 |  | Bi | LVCMOS | 125MHz | pull_up | PU | DISABLE | IO | 1.8V |  | 0
P42 | RGMII0_RXD0 | RGMII0_RXD0 | RGMII0_RXD0 | RGMII0_RXD0 |  |  | GPIO6_04 | 0x00_A014_0000 | 0x010 | 000：pad_rgmii0_rxd0 | 000：pad_rgmii0_rxd0 |  |  | 011：pad_gpio6_04 |  | Bi | LVCMOS | 250Mbps | pull_up | PU | DISABLE | IO | 1.8V |  | 0
P43 | RGMII0_RXD1 | RGMII0_RXD1 | RGMII0_RXD1 | RGMII0_RXD1 |  |  | GPIO6_03 | 0x00_A014_0000 | 0x00C | 000：pad_rgmii0_rxd1 | 000：pad_rgmii0_rxd1 |  |  | 011：pad_gpio6_03 |  | Bi | LVCMOS | 250Mbps | pull_up | PU | DISABLE | IO | 1.8V |  | 0
P44 | RGMII0_RXD2 | RGMII0_RXD2 | RGMII0_RXD2 | RGMII0_RXD2 |  |  | GPIO6_02 | 0x00_A014_0000 | 0x008 | 000：pad_rgmii0_rxd2 | 000：pad_rgmii0_rxd2 |  |  | 011：pad_gpio6_02 |  | Bi | LVCMOS | 250Mbps | pull_up | PU | DISABLE | IO | 1.8V |  | 0
P45 | RGMII0_RXD3 | RGMII0_RXD3 | RGMII0_RXD3 | RGMII0_RXD3 |  |  | GPIO6_01 | 0x00_A014_0000 | 0x004 | 000：pad_rgmii0_rxd3 | 000：pad_rgmii0_rxd3 |  |  | 011：pad_gpio6_01 |  | Bi | LVCMOS | 250Mbps | pull_up | PU | DISABLE | IO | 1.8V |  | 0
P41 | RGMII0_RXDV | RGMII0_RXDV | RGMII0_RXDV | RGMII0_RXDV |  |  | GPIO6_00 | 0x00_A014_0000 | 0x000 | 000：pad_rgmii0_rxdv | 000：pad_rgmii0_rxdv |  |  | 011：pad_gpio6_00 |  | Bi | LVCMOS | 1MHz | pull_down | PD | DISABLE | IO | 1.8V |  | 0
P47 | RGMII0_TXCK | RGMII0_TXCKOUT | RGMII0_TXCK | RGMII0_TXCK |  |  | GPIO6_11 | 0x00_A014_0000 | 0x02C | 000：pad_ephy0_rstn | 000：pad_ephy0_rstn |  |  | 011：pad_gpio6_11 |  | Bi | LVCMOS | 125MHz | pull_up | OH | DISABLE | IO | 1.8V |  | 0
P49 | RGMII0_TXD0 | RGMII0_TXD0 | RGMII0_TXD0 | RGMII0_TXD0 |  |  | GPIO6_10 | 0x00_A014_0000 | 0x028 | 000：pad_rgmii0_txd0 | 000：pad_rgmii0_txd0 |  |  | 011：pad_gpio6_10 |  | Bi | LVCMOS | 250Mbps | pull_up | OH | DISABLE | IO | 1.8V |  | 0
P50 | RGMII0_TXD1 | RGMII0_TXD1 | RGMII0_TXD1 | RGMII0_TXD1 |  |  | GPIO6_09 | 0x00_A014_0000 | 0x024 | 000：pad_rgmii0_txd1 | 000：pad_rgmii0_txd1 |  |  | 011：pad_gpio6_09 |  | Bi | LVCMOS | 250Mbps | pull_up | OH | DISABLE | IO | 1.8V |  | 0
P51 | RGMII0_TXD2 | RGMII0_TXD2 | RGMII0_TXD2 | RGMII0_TXD2 |  |  | GPIO6_08 | 0x00_A014_0000 | 0x020 | 000：pad_rgmii0_txd2 | 000：pad_rgmii0_txd2 |  |  | 011：pad_gpio6_08 |  | Bi | LVCMOS | 250Mbps | pull_up | OH | DISABLE | IO | 1.8V |  | 0
P52 | RGMII0_TXD3 | RGMII0_TXD3 | RGMII0_TXD3 | RGMII0_TXD3 |  |  | GPIO6_07 | 0x00_A014_0000 | 0x01C | 000：pad_rgmii0_txd3 | 000：pad_rgmii0_txd3 |  |  | 011：pad_gpio6_07 |  | Bi | LVCMOS | 250Mbps | pull_up | OH | DISABLE | IO | 1.8V |  | 0
P48 | RGMII0_TXEN | RGMII0_TXEN | RGMII0_TXEN | RGMII0_TXEN |  |  | GPIO6_06 | 0x00_A014_0000 | 0x018 | 000：pad_rgmii0_txen | 000：pad_rgmii0_txen |  |  | 011：pad_gpio6_06 |  | Bi | LVCMOS | 1MHz | pull_down | OL | DISABLE | IO | 1.8V |  | 0
P54 | /RGMII0_RST | EPHY0_RSTN | /RGMII0_RST | /RGMII0_RST |  |  | GPIO6_12 | 0x00_A014_0000 | 0x030 | 000：pad_ephy0_rstn | 000：pad_ephy0_rstn |  |  | 011：pad_gpio6_12 |  | Bi | LVCMOS | 1MHz | pull_down | OL | DISABLE | IO | 1.8V |  | 0
P58 | RGMII1_RXCK | RGMII1_RXCK | RGMII1_RXCK | RGMII1_RXCK |  |  | GPIO6_18 | 0x00_A014_0000 | 0x048 | 000：pad_rgmii1_rxck | 000：pad_rgmii1_rxck |  |  | 011：pad_gpio6_18 |  | Bi | LVCMOS | 125MHz | pull_up | PU | DISABLE | IO | 1.8V |  | 0
P60 | RGMII1_RXD0 | RGMII1_RXD0 | RGMII1_RXD0 | RGMII1_RXD0 |  |  | GPIO6_17 | 0x00_A014_0000 | 0x044 | 000：pad_rgmii1_rxd0 | 000：pad_rgmii1_rxd0 |  |  | 011：pad_gpio6_17 |  | Bi | LVCMOS | 250Mbps | pull_up | PU | DISABLE | IO | 1.8V |  | 0
P61 | RGMII1_RXD1 | RGMII1_RXD1 | RGMII1_RXD1 | RGMII1_RXD1 |  |  | GPIO6_16 | 0x00_A014_0000 | 0x040 | 000：pad_rgmii1_rxd1 | 000：pad_rgmii1_rxd1 |  |  | 011：pad_gpio6_16 |  | Bi | LVCMOS | 250Mbps | pull_up | PU | DISABLE | IO | 1.8V |  | 0
P62 | RGMII1_RXD2 | RGMII1_RXD2 | RGMII1_RXD2 | RGMII1_RXD2 |  |  | GPIO6_15 | 0x00_A014_0000 | 0x03C | 000：pad_rgmii1_rxd2 | 000：pad_rgmii1_rxd2 |  |  | 011：pad_gpio6_15 |  | Bi | LVCMOS | 250Mbps | pull_up | PU | DISABLE | IO | 1.8V |  | 0
P63 | RGMII1_RXD3 | RGMII1_RXD3 | RGMII1_RXD3 | RGMII1_RXD3 |  |  | GPIO6_14 | 0x00_A014_0000 | 0x038 | 000：pad_rgmii1_rxd3 | 000：pad_rgmii1_rxd3 |  |  | 011：pad_gpio6_14 |  | Bi | LVCMOS | 250Mbps | pull_up | PU | DISABLE | IO | 1.8V |  | 0
P59 | RGMII1_RXDV | RGMII1_RXDV | RGMII1_RXDV | RGMII1_RXDV |  |  | GPIO6_13 | 0x00_A014_0000 | 0x034 | 000：pad_rgmii1_rxdv | 000：pad_rgmii1_rxdv |  |  | 011：pad_gpio6_13 |  | Bi | LVCMOS | 1MHz | pull_down | PD | DISABLE | IO | 1.8V |  | 0
P65 | RGMII1_TXCK | RGMII1_TXCKOUT | RGMII1_TXCK | RGMII1_TXCK |  |  | GPIO6_24 | 0x00_A014_0000 | 0x060 | 000：pad_rgmii1_txckout | 000：pad_rgmii1_txckout |  |  | 011：pad_gpio6_24 |  | Bi | LVCMOS | 125MHz | pull_up | OH | DISABLE | IO | 1.8V |  | 0
P67 | RGMII1_TXD0 | RGMII1_RXD0 | RGMII1_TXD0 | RGMII1_TXD0 |  |  | GPIO6_23 | 0x00_A014_0000 | 0x05C | 000：pad_rgmii1_txd0 | 000：pad_rgmii1_txd0 |  |  | 011：pad_gpio6_23 |  | Bi | LVCMOS | 250Mbps | pull_up | OH | DISABLE | IO | 1.8V |  | 0
P68 | RGMII1_TXD1 | RGMII1_RXD1 | RGMII1_TXD1 | RGMII1_TXD1 |  |  | GPIO6_22 | 0x00_A014_0000 | 0x058 | 000：pad_rgmii1_txd1 | 000：pad_rgmii1_txd1 |  |  | 011：pad_gpio6_22 |  | Bi | LVCMOS | 250Mbps | pull_up | OH | DISABLE | IO | 1.8V |  | 0
P69 | RGMII1_TXD2 | RGMII1_RXD2 | RGMII1_TXD2 | RGMII1_TXD2 |  |  | GPIO6_21 | 0x00_A014_0000 | 0x054 | 000：pad_rgmii1_txd2 | 000：pad_rgmii1_txd2 |  |  | 011：pad_gpio6_21 |  | Bi | LVCMOS | 250Mbps | pull_up | OH | DISABLE | IO | 1.8V |  | 0
P70 | RGMII1_TXD3 | RGMII1_RXD3 | RGMII1_TXD3 | RGMII1_TXD3 |  |  | GPIO6_20 | 0x00_A014_0000 | 0x050 | 000：pad_rgmii1_txd3 | 000：pad_rgmii1_txd3 |  |  | 011：pad_gpio6_20 |  | Bi | LVCMOS | 250Mbps | pull_up | OH | DISABLE | IO | 1.8V |  | 0
P66 | RGMII1_TXEN | RGMII1_TXEN | RGMII1_TXEN | RGMII1_TXEN |  |  | GPIO6_19 | 0x00_A014_0000 | 0x04C | 000：pad_rgmii1_txen | 000：pad_rgmii1_txen |  |  | 011：pad_gpio6_19 |  | Bi | LVCMOS | 1MHz | pull_down | OL | DISABLE | IO | 1.8V |  | 0
P72 | /RGMII1_RST | EPHY1_RSTN | /RGMII1_RST | /RGMII1_RST |  |  | GPIO6_25 | 0x00_A014_0000 | 0x064 | 000：pad_ephy1_rstn | 000：pad_ephy1_rstn |  |  | 011：pad_gpio6_25 |  | Bi | LVCMOS | 1MHz | pull_down | OL | DISABLE | IO | 1.8V |  | 0
P56 | RGMII0_MDCK | MDC0 | RGMII0_MDCK | RGMII0_MDCK |  |  | GPIO4_02 | 0x00_A014_0000 | 0x068 | 000：pad_mdc0 | 000：pad_mdc0 |  |  | 011：pad_gpio4_02 |  | Bi | LVCMOS | 25MHz | pull_up | OH | DISABLE | IO | 1.8V |  | 0
P55 | RGMII0_MDIO | MDIO0 | RGMII0_MDIO | RGMII0_MDIO |  |  | GPIO4_03 | 0x00_A014_0000 | 0x06C | 000：pad_mdio0 | 000：pad_mdio0 |  |  | 011：pad_gpio4_03 |  | Bi | LVCMOS | 25MHz | pull_up | OZ | DISABLE | IO | 1.8V |  | 0
P74 | RGMII1_MDCK | MDC1 | RGMII1_MDCK | RGMII1_MDCK |  |  | GPIO4_04 | 0x00_A014_0000 | 0x070 | 000：pad_mdc1 | 000：pad_mdc1 |  |  | 011：pad_gpio4_04 |  | Bi | LVCMOS | 25MHz | pull_up | OH | DISABLE | IO | 1.8V |  | 0
P73 | RGMII1_MDIO | MDIO1 | RGMII1_MDIO | RGMII1_MDIO |  |  | GPIO4_05 | 0x00_A014_0000 | 0x074 | 000：pad_mdio1 | 000：pad_mdio1 |  |  | 011：pad_gpio4_05 |  | Bi | LVCMOS | 25MHz | pull_up | OZ | DISABLE | IO | 1.8V |  | 0
|  | MIPI-DSI | [20 empty] | 1.8V |  |  | MIPI-DSI
P10 | MIPI_DSI_CK_N | DSI_CKN | MIPI_DSI_CK_N | [14 empty] | 2.5Gbps |  |  |  | MEDIA |  |  | 0
P11 | MIPI_DSI_CK_P | DSI_CKP | MIPI_DSI_CK_P | [14 empty] | 2.5Gbps |  |  |  | MEDIA |  |  | 0
P13 | MIPI_DSI_D3_N | DSI_D3N | MIPI_DSI_D3_N | [14 empty] | 2.5Gbps |  |  |  | MEDIA |  |  | 0
P14 | MIPI_DSI_D3_P | DSI_D3P | MIPI_DSI_D3_P | [14 empty] | 2.5Gbps |  |  |  | MEDIA |  |  | 0
P16 | MIPI_DSI_D2_N | DSI_D2N | MIPI_DSI_D2_N | [14 empty] | 2.5Gbps |  |  |  | MEDIA |  |  | 0
P17 | MIPI_DSI_D2_P | DSI_D2P | MIPI_DSI_D2_P | [14 empty] | 2.5Gbps |  |  |  | MEDIA |  |  | 0
P19 | MIPI_DSI_D1_N | DSI_D1N | MIPI_DSI_D1_N | [14 empty] | 2.5Gbps |  |  |  | MEDIA |  |  | 0
P20 | MIPI_DSI_D1_P | DSI_D1P | MIPI_DSI_D1_P | [14 empty] | 2.5Gbps |  |  |  | MEDIA |  |  | 0
P22 | MIPI_DSI_D0_N | DSI_D0N | MIPI_DSI_D0_N | [14 empty] | 2.5Gbps |  |  |  | MEDIA |  |  | 0
P23 | MIPI_DSI_D0_P | DSI_D0P | MIPI_DSI_D0_P | [14 empty] | 2.5Gbps |  |  |  | MEDIA |  |  | 0
S26 | MIPI_DSI_SCL | DSI_SCL | MIPI_DSI_SCL |  |  |  | GPIO7_00 | 0x04_0014_0000 | 0x000 | 000：pad_dsi_scl | 000：pad_dsi_scl | 011：pad_gpio7_00 |  | 011：pad_gpio7_00 |  | Bi | LVCMOS | 3.4M | pull_up | OD | DISABLE | MEDIA | 1.8V |  | 000：pad_dsi_scl
S27 | MIPI_DSI_SDA | DSI_SDA | MIPI_DSI_SDA |  |  |  | GPIO7_01 | 0x04_0014_0000 | 0x004 | 000：pad_dsi_sda | 000：pad_dsi_sda | 011：pad_gpio7_01 |  | 011：pad_gpio7_01 |  | Bi | LVCMOS | 3.4M | pull_up | OD | DISABLE | MEDIA | 1.8V |  | 000：pad_dsi_sda
|  | HDMI_DP0 | [20 empty] | 1.8V/3.3V/5V |  |  | HDMI_DP0
P32 | HDMI0_TX0P | HDMI0_TX0P | HDMI0_TX0P | [14 empty] | 6Gbps |  |  |  | MEDIA |  | HDMI0_TX0P | 0
P31 | HDMI0_TX0N | HDMI0_TX0N | HDMI0_TX0N | [14 empty] | 6Gbps |  |  |  | MEDIA |  | HDMI0_TX0N | 0
P35 | HDMI0_TX1P | HDMI0_TX1P | HDMI0_TX1P | [14 empty] | 6Gbps |  |  |  | MEDIA |  | HDMI0_TX1P | 0
P34 | HDMI0_TX1N | HDMI0_TX1N | HDMI0_TX1N | [14 empty] | 6Gbps |  |  |  | MEDIA |  | HDMI0_TX1N | 0
P38 | HDMI0_TX2P | HDMI0_TX2P | HDMI0_TX2P | [14 empty] | 6Gbps |  |  |  | MEDIA |  | HDMI0_TX2P | 0
P37 | HDMI0_TX2N | HDMI0_TX2N | HDMI0_TX2N | [14 empty] | 6Gbps |  |  |  | MEDIA |  | HDMI0_TX2N | 0
P29 | HDMI0_TXCP | HDMI0_TXCP | HDMI0_TXCP | [14 empty] | 6Gbps |  |  |  | MEDIA |  | HDMI0_TXCP | 0
P28 | HDMI0_TXCN | HDMI0_TXCN | HDMI0_TXCN | [14 empty] | 6Gbps |  |  |  | MEDIA |  | HDMI0_TXCN | 0
S23 | HDMI0_HOTPLUG | HDMI0_HOTPLUG | HDMI0_HOTPLUG | [12 empty] | input | LVCMOS | 1MHz | NA | OD | DISABLE | MEDIA | 1.8V/3.3V/5V | HDMI0_HOTPLUG | 0
S22 | HDMI0_CEC | HDMI0_CEC | HDMI0_CEC | [12 empty] | Bi | LVCMOS | 1MHz | NA | OD | DISABLE | MEDIA | 1.8V/3.3V/5V | HDMI0_CEC | 0
P25 | HDMI0_SDA | HDMI0_SDA | HDMI0_SDA | [12 empty] | Bi | LVCMOS | 3.4MHz | NA | OD | DISABLE | MEDIA | 1.8V/3.3V/5V | HDMI0_SDA | 0
P26 | HDMI0_SCL | HDMI0_SCL | HDMI0_SCL | [12 empty] | Bi | LVCMOS | 3.4MHz | NA | OD | DISABLE | MEDIA | 1.8V/3.3V/5V | HDMI0_SCL | 0
|  | HDMI_DP1 | [20 empty] | 1.8V/3.3V/5V |  |  | HDMI_DP1
S131 | HDMI1_TX0P | HDMI1_TX0P | HDMI1_TX0P | [14 empty] | 6Gbps |  |  |  | MEDIA |  | HDMI1_TX0P | 0
S130 | HDMI1_TX0N | HDMI1_TX0N | HDMI1_TX0N | [14 empty] | 6Gbps |  |  |  | MEDIA |  | HDMI1_TX0N | 0
S134 | HDMI1_TX1P | HDMI1_TX1P | HDMI1_TX1P | [14 empty] | 6Gbps |  |  |  | MEDIA |  | HDMI1_TX1P | 0
S133 | HDMI1_TX1N | HDMI1_TX1N | HDMI1_TX1N | [14 empty] | 6Gbps |  |  |  | MEDIA |  | HDMI1_TX1N | 0
S137 | HDMI1_TX2P | HDMI1_TX2P | HDMI1_TX2P | [14 empty] | 6Gbps |  |  |  | MEDIA |  | HDMI1_TX2P | 0
S136 | HDMI1_TX2N | HDMI1_TX2N | HDMI1_TX2N | [14 empty] | 6Gbps |  |  |  | MEDIA |  | HDMI1_TX2N | 0
S128 | HDMI1_TXCP | HDMI1_TXCP | HDMI1_TXCP | [14 empty] | 6Gbps |  |  |  | MEDIA |  | HDMI1_TXCP | 0
S127 | HDMI1_TXCN | HDMI1_TXCN | HDMI1_TXCN | [14 empty] | 6Gbps |  |  |  | MEDIA |  | HDMI1_TXCN | 0
S25 | HDMI1_HOTPLUG | HDMI1_HOTPLUG | HDMI1_HOTPLUG | [12 empty] | input | LVCMOS | 1MHz | NA | OD | DISABLE | MEDIA | 1.8V/3.3V/5V | HDMI1_HOTPLUG | 0
S24 | HDMI1_CEC | HDMI1_CEC | HDMI1_CEC | [12 empty] | Bi | LVCMOS | 1MHz | NA | OD | DISABLE | MEDIA | 1.8V/3.3V/5V | HDMI1_CEC | 0
S124 | HDMI1_SDA | HDMI1_SDA | HDMI1_SDA | [12 empty] | Bi | LVCMOS | 3.4MHz | NA | OD | DISABLE | MEDIA | 1.8V/3.3V/5V | HDMI1_SDA | 0
S125 | HDMI1_SCL | HDMI1_SCL | HDMI1_SCL | [12 empty] | Bi | LVCMOS | 3.4MHz | NA | OD | DISABLE | MEDIA | 1.8V/3.3V/5V | HDMI1_SCL | 0
|  | USB 2.0 | [20 empty] | 1.8V/3.3V |  |  | USB 2.0
S77 | USB1_DMn | USB1_DMN | USB1_DMn | [14 empty] | 480Mbps |  |  |  | USB | 3.3V | USB1_DM | 0 | USB1
S76 | USB1_DPn | USB1_DPN | USB1_DPn | [14 empty] | 480Mbps |  |  |  | USB | 3.3V | USB1_DP | 0
S81 | USB1_VBUS | USB1_VBUS | USB1_VBUS |  |  |  | GPIO4_06 | 0x00_A014_0000 | 0x078 | 000：pad_usb1_vbus | 000：pad_usb1_vbus | 011：pad_gpio4_06 |  | 011：pad_gpio4_06 | RSTIN_N | Bi | LVCMOS | 1MHz | pull_down | PD | EN | IO | 1.8V | USB1_VBUS | 0 | USB1 VBUS供电
P77 | USB1_OVRCUR | USB1_OVRCUR | USB1_OVRCUR |  |  |  | GPIO4_07 | 0x00_A014_0000 | 0x07C | 000：pad_usb1_ovrcur | 000：pad_usb1_ovrcur | 011：pad_gpio4_07 |  | 011：pad_gpio4_07 | RSTIN_N | Bi | LVCMOS | 1MHz | pull_down | PD | EN | IO | 1.8V | USB1_OVRCUR | 0 | USB1过流保护
S78 | USB1_POWER_EN | USB1_POWER_EN | USB1_POWER_EN |  |  |  | GPIO4_08 | 0x00_A014_0000 | 0x080 | 000：pad_usb1_power_en | 000：pad_usb1_power_en | 011：pad_gpio4_08 |  | 011：pad_gpio4_08 | RSTIN_N | Bi | LVCMOS | 1MHz | pull_down | PD | EN | IO | 1.8V | USB1_POWER_EN | 0 | USB1端口限流开关使能
P79 | USB2_DMn | USB2_DMN | USB2_DMn | [14 empty] | 480Mbps |  |  |  | USB | 3.3V | USB2_DM | 0 | USB2
P78 | USB2_DPn | USB2_DPN | USB2_DPn | [14 empty] | 480Mbps |  |  |  | USB | 3.3V | USB2_DP | 0
S80 | USB3_DMn | USB3_DMN | USB3_DMn | [14 empty] | 480Mbps |  |  |  | USB | 3.3V | USB3_DM | 0 | USB3
S79 | USB3_DPn | USB3_DPN | USB3_DPn | [14 empty] | 480Mbps |  |  |  | USB | 3.3V | USB3_DP | 0
|  | SERDES | [23 empty] | SERDES
P120 | SERDES_CLK0_P | SDS_REFCLK_INP | SERDES_CLK0_P | [14 empty] | 100MHz
P121 | SERDES_CLK0_N | SDS_REFCLK_INM | SERDES_CLK0_N | [14 empty] | 100MHz
P117 | SERDES0_RX_P | PCIE_SATA_RX0P | SERDES0_RX_P | PCIE x1: SERDES[0] PCIE x1: SERDES[3] PCIE x2: SERDES[1:0] PCIE x4: SERDES[3:0] | SATA0
P118 | SERDES0_RX_N | PCIE_SATA_RX0M | SERDES0_RX_N
S118 | SERDES0_TX_P | PCIE_SATA_TX0P | SERDES0_TX_P
S119 | SERDES0_TX_N | PCIE_SATA_TX0M | SERDES0_TX_N
P114 | SERDES1_RX_P | PCIE_SATA_RX1P | SERDES1_RX_P |  | SATA1
P115 | SERDES1_RX_N | PCIE_SATA_RX1M | SERDES1_RX_N
S115 | SERDES1_TX_P | PCIE_SATA_TX1P | SERDES1_TX_P
S116 | SERDES1_TX_N | PCIE_SATA_TX1M | SERDES1_TX_N
P111 | SERDES2_RX_P | PCIE_SATA_RX2P | SERDES2_RX_P |  | SATA2
P112 | SERDES2_RX_N | PCIE_SATA_RX2M | SERDES2_RX_N
S112 | SERDES2_TX_P | PCIE_SATA_TX2P | SERDES2_TX_P
S113 | SERDES2_TX_N | PCIE_SATA_TX2M | SERDES2_TX_N
P108 | SERDES3_RX_P | PCIE_SATA_RX3P | SERDES3_RX_P |  | SATA3
P109 | SERDES3_RX_N | PCIE_SATA_RX3M | SERDES3_RX_N
S109 | SERDES3_TX_P | PCIE_SATA_TX3P | SERDES3_TX_P
S110 | SERDES3_TX_N | PCIE_SATA_TX3M | SERDES3_TX_N
P93 | SERDES4_RX_P | PCIE_USB_GE_RX4P | SERDES4_RX_P | PCIE x1: SERDES[4] PCIE x2: SERDES[5:4] |  | USB3_0 | SGMII0
P94 | SERDES4_RX_N | PCIE_USB_GE_RX4M | SERDES4_RX_N
S94 | SERDES4_TX_P | PCIE_USB_GE_TX4P | SERDES4_TX_P
S95 | SERDES4_TX_N | PCIE_USB_GE_TX4M | SERDES4_TX_N
P90 | SERDES5_RX_P | PCIE_USB_GE_RX5P | SERDES5_RX_P |  |  | USB3_1 | SGMII1
P91 | SERDES5_RX_N | PCIE_USB_GE_RX5M | SERDES5_RX_N
S91 | SERDES5_TX_P | PCIE_USB_GE_TX5P | SERDES5_TX_P
S92 | SERDES5_TX_N | PCIE_USB_GE_TX5M | SERDES5_TX_N
P87 | SERDES6_RX_P | PCIE_USB_GE_RX6P | SERDES6_RX_P | PCIE x1 |  | USB3_2 | SGMII2
P88 | SERDES6_RX_N | PCIE_USB_GE_RX6M | SERDES6_RX_N
S88 | SERDES6_TX_P | PCIE_USB_GE_TX6P | SERDES6_TX_P
S89 | SERDES6_TX_N | PCIE_USB_GE_TX6M | SERDES6_TX_N
P84 | SERDES7_RX_P | USB_GE_RX7P | SERDES7_RX_P |  |  | USB3_3 | SGMII3
P85 | SERDES7_RX_N | USB_GE_RX7M | SERDES7_RX_N
S85 | SERDES7_TX_P | USB_GE_TX7P | SERDES7_TX_P
S86 | SERDES7_TX_N | USB_GE_TX7M | SERDES7_TX_N
|  | PWR | [20 empty] | 12V |  |  | PWR
P1 | [22 empty] | 12V
P2
P3
P4
P5
S1
S2
S3
S4
S5
S158 | [22 empty] | BAT_3V0
P6 | [22 empty] | GND
P7
P8
P9
P12
P15
P18
P21
P24
P27
P30
P33
P36
P39
P46
P53
P57
P64
P71
P83
P86
P89
P92
P95
P98
P101
P104
P107
P110
P113
P116
P119
P122
P131
P143
P148
S6
S7
S8
S9
S15
S21
S30
S44
S50
S56
S66
S84
S87
S90
S93
S96
S99
S102
S105
S108
S111
S114
S117
S120
S123
S126
S129
S132
S135
S138
S144
S157