## DCMI接口
类别 | 指标名 | 指标含义 | 调用HDK接口 | 上报对象 | 指标内容说明 | 支持的产品形态
NPU | machine_npu_nums | 昇腾AI处理器数目 | dcmi_get_card_list dcmi_get_device_num_in_card | prometheus | 不涉及 | Atlas 训练系列产品
Atlas A2 训练系列产品
超节点
推理服务器（插Atlas 300I 推理卡）
Atlas 推理系列产品
Atlas 800I A2 推理服务器
NPU | npu_chip_info_name | 昇腾AI处理器名称和ID | dcmi_get_device_chip_info | prometheus | 不涉及 | Atlas 训练系列产品
Atlas A2 训练系列产品
超节点
推理服务器（插Atlas 300I 推理卡）
Atlas 推理系列产品
Atlas 800I A2 推理服务器
NPU | npu_chip_info_utilization | 昇腾AI处理器AI Core利用率 | dcmi_get_device_utilization_rate | prometheus | 不涉及 | Atlas 训练系列产品
Atlas A2 训练系列产品
超节点
推理服务器（插Atlas 300I 推理卡）
Atlas 推理系列产品
Atlas 800I A2 推理服务器
NPU | npu_chip_info_vector_utilization | 昇腾AI处理器AI Vector利用率 | dcmi_get_device_utilization_rate | prometheus | 不涉及 | Atlas 训练系列产品
Atlas A2 训练系列产品
超节点
推理服务器（插Atlas 300I 推理卡）
Atlas 推理系列产品
Atlas 800I A2 推理服务器
NPU | npu_chip_info_temperature | 昇腾AI处理器温度 | dcmi_get_device_temperature | prometheus/telegraf | 不涉及 | Atlas 训练系列产品
Atlas A2 训练系列产品
超节点
推理服务器（插Atlas 300I 推理卡）
Atlas 推理系列产品
Atlas 800I A2 推理服务器
NPU | npu_chip_info_power | 昇腾AI处理器功耗 | dcmi_get_device_power_info | prometheus/telegraf | 不涉及 | Atlas 训练系列产品
Atlas A2 训练系列产品
超节点
推理服务器（插Atlas 300I 推理卡）
Atlas 推理系列产品
Atlas 800I A2 推理服务器
NPU | npu_chip_info_voltage | 昇腾AI处理器电压 | dcmi_get_device_voltage | prometheus | 不涉及 | Atlas 训练系列产品
Atlas A2 训练系列产品
超节点
推理服务器（插Atlas 300I 推理卡）
Atlas 推理系列产品
Atlas 800I A2 推理服务器
NPU | npu_chip_info_health_status | 昇腾AI处理器健康状态 | dcmi_get_device_health | prometheus/telegraf | 不涉及 | Atlas 训练系列产品
Atlas A2 训练系列产品
超节点
推理服务器（插Atlas 300I 推理卡）
Atlas 推理系列产品
Atlas 800I A2 推理服务器
NPU | npu_chip_info_error_code | 昇腾AI处理器错误码 | dcmi_get_device_errorcode_v2 | prometheus/telegraf | 不涉及 | Atlas 训练系列产品
Atlas A2 训练系列产品
超节点
推理服务器（插Atlas 300I 推理卡）
Atlas 推理系列产品
Atlas 800I A2 推理服务器
NPU | npu_chip_info_network_status | 昇腾AI处理器网络健康状态 | dcmi_get_device_network_health | prometheus/telegraf | 不涉及 | Atlas 训练系列产品
Atlas A2 训练系列产品
超节点
Atlas 800I A2 推理服务器
NPU | npu_chip_info_process_info | 占用昇腾AI处理器的进程的信息，取值为进程使用的内存 | dcmi_get_device_resource_info | prometheus | 不涉及 | Atlas 训练系列产品
Atlas A2 训练系列产品
超节点
推理服务器（插Atlas 300I 推理卡）
Atlas 推理系列产品
Atlas 800I A2 推理服务器
NPU | npu_chip_info_aicore_current_freq | 昇腾AI处理器的AI Core当前频率 | dcmi_get_device_frequency | prometheus | 不涉及 | Atlas 训练系列产品
Atlas A2 训练系列产品
超节点
推理服务器（插Atlas 300I 推理卡）
Atlas 推理系列产品
Atlas 800I A2 推理服务器
NPU | container_npu_total_memory | 带有容器信息的NPU 片上内存总大小 | dcmi_get_device_hbm_info | prometheus | 不涉及 | Atlas 训练系列产品
Atlas A2 训练系列产品
超节点
Atlas 800I A2 推理服务器
NPU | container_npu_used_memory | 带有容器信息的NPU已使用的片上内存 | dcmi_get_device_hbm_info | prometheus | 不涉及 | Atlas 训练系列产品
Atlas A2 训练系列产品
超节点
Atlas 800I A2 推理服务器
NPU | container_npu_utilization | 带有容器信息的NPU的AI CORE利用率 | dcmi_get_device_utilization_rate | prometheus | 不涉及 | Atlas 训练系列产品
Atlas A2 训练系列产品
超节点
推理服务器（插Atlas 300I 推理卡）
Atlas 推理系列产品
Atlas 800I A2 推理服务器
NPU | npu_chip_info_process_info_num | 占用昇腾AI处理器的进程数量 | dcmi_get_device_resource_info | telegraf | 不涉及 | Atlas 训练系列产品
Atlas A2 训练系列产品
超节点
推理服务器（插Atlas 300I 推理卡）
Atlas 推理系列产品
Atlas 800I A2 推理服务器
NPU | npu_chip_info_error_code_X | 昇腾AI处理器的错误码，X表示错误码的索引（从1开始），最多支持上报128个错误码 | dcmi_get_device_errorcode_v2 | telegraf | 不涉及 | Atlas 训练系列产品
Atlas A2 训练系列产品
超节点
推理服务器（插Atlas 300I 推理卡）
Atlas 推理系列产品
Atlas 800I A2 推理服务器
DDR | npu_chip_info_used_memory | 昇腾AI处理器DDR内存已使用量 | dcmi_get_device_memory_info_v3 | prometheus | 不涉及 | Atlas 训练系列产品
推理服务器（插Atlas 300I 推理卡）
Atlas 推理系列产品
DDR | npu_chip_info_total_memory | 昇腾AI处理器DDR内存总量 | dcmi_get_device_memory_info_v3 | prometheus | 不涉及 | Atlas 训练系列产品
推理服务器（插Atlas 300I 推理卡）
Atlas 推理系列产品
片上内存 | npu_chip_info_hbm_used_memory | 昇腾AI处理器片上内存已使用量 | dcmi_get_device_hbm_info | prometheus/telegraf | 不涉及 | Atlas 训练系列产品
Atlas A2 训练系列产品
超节点
Atlas 800I A2 推理服务器
片上内存 | npu_chip_info_hbm_total_memory | 昇腾AI处理器片上总内存 | dcmi_get_device_hbm_info | prometheus | 不涉及 | Atlas 训练系列产品
Atlas A2 训练系列产品
超节点
Atlas 800I A2 推理服务器
片上内存 | npu_chip_info_hbm_utilization | 昇腾AI处理器的片上内存利用率 | dcmi_get_device_utilization_rate | telegraf | 不涉及 | Atlas 训练系列产品
Atlas A2 训练系列产品
超节点
推理服务器（插Atlas 300I 推理卡）
Atlas 推理系列产品
Atlas 800I A2 推理服务器
片上内存 | npu_chip_info_hbm_ecc_enable_flag | 昇腾AI处理器片上内存的ECC使能状态 | dcmi_get_device_ecc_info | prometheus | 不涉及 | Atlas 训练系列产品
Atlas A2 训练系列产品
超节点
推理服务器（插Atlas 300I 推理卡）
Atlas 推理系列产品
Atlas 800I A2 推理服务器
片上内存 | npu_chip_info_hbm_ecc_single_bit_error_cnt | 昇腾AI处理器片上内存单比特当前错误计数 | dcmi_get_device_ecc_info | prometheus | 不涉及 | Atlas 训练系列产品
Atlas A2 训练系列产品
超节点
推理服务器（插Atlas 300I 推理卡）
Atlas 推理系列产品
Atlas 800I A2 推理服务器
片上内存 | npu_chip_info_hbm_ecc_double_bit_error_cnt | 昇腾AI处理器片上内存多比特当前错误计数 | dcmi_get_device_ecc_info | prometheus | 不涉及 | Atlas 训练系列产品
Atlas A2 训练系列产品
超节点
推理服务器（插Atlas 300I 推理卡）
Atlas 推理系列产品
Atlas 800I A2 推理服务器
片上内存 | npu_chip_info_hbm_ecc_total_single_bit_error_cnt | 昇腾AI处理器片上内存生命周期内所有单比特错误数量 | dcmi_get_device_ecc_info | prometheus | 不涉及 | Atlas 训练系列产品
Atlas A2 训练系列产品
超节点
推理服务器（插Atlas 300I 推理卡）
Atlas 推理系列产品
Atlas 800I A2 推理服务器
片上内存 | npu_chip_info_hbm_ecc_total_double_bit_error_cnt | 昇腾AI处理器片上内存生命周期内所有多比特错误数量 | dcmi_get_device_ecc_info | prometheus | 不涉及 | Atlas 训练系列产品
Atlas A2 训练系列产品
超节点
推理服务器（插Atlas 300I 推理卡）
Atlas 推理系列产品
Atlas 800I A2 推理服务器
片上内存 | npu_chip_info_hbm_ecc_single_bit_isolated_pages_cnt | 昇腾AI处理器片上内存单比特错误隔离内存页数量 | dcmi_get_device_ecc_info | prometheus | 不涉及 | Atlas 训练系列产品
Atlas A2 训练系列产品
超节点
推理服务器（插Atlas 300I 推理卡）
Atlas 推理系列产品
Atlas 800I A2 推理服务器
片上内存 | npu_chip_info_hbm_ecc_double_bit_isolated_pages_cnt | 昇腾AI处理器片上内存单比特错误隔离内存页数量 | dcmi_get_device_ecc_info | prometheus | 不涉及 | Atlas 训练系列产品
Atlas A2 训练系列产品
超节点
推理服务器（插Atlas 300I 推理卡）
Atlas 推理系列产品
Atlas 800I A2 推理服务器
PCIe | npu_chip_info_pcie_rx_p_bw | 昇腾AI处理器接收远端写的PCIE带宽 | dcmi_get_pcie_link_bandwidth_info | prometheus | 不涉及 | Atlas 训练系列产品
Atlas A2 训练系列产品
Atlas 800I A2 推理服务器
PCIe | npu_chip_info_pcie_rx_np_bw | 昇腾AI处理器接收远端读的PCIE带宽 | dcmi_get_pcie_link_bandwidth_info | prometheus | 不涉及 | Atlas 训练系列产品
Atlas A2 训练系列产品
Atlas 800I A2 推理服务器
PCIe | npu_chip_info_pcie_rx_cpl_bw | 昇腾AI处理器从远端读收到CPL回复的PCIE带宽 | dcmi_get_pcie_link_bandwidth_info | prometheus | 不涉及 | Atlas 训练系列产品
Atlas A2 训练系列产品
Atlas 800I A2 推理服务器
PCIe | npu_chip_info_pcie_tx_p_bw | 昇腾AI处理器向远端写的PCIE带宽 | dcmi_get_pcie_link_bandwidth_info | prometheus | 不涉及 | Atlas 训练系列产品
Atlas A2 训练系列产品
Atlas 800I A2 推理服务器
PCIe | npu_chip_info_pcie_tx_np_bw | 昇腾AI处理器从远端读的PCIE带宽 | dcmi_get_pcie_link_bandwidth_info | prometheus | 不涉及 | Atlas 训练系列产品
Atlas A2 训练系列产品
Atlas 800I A2 推理服务器
PCIe | npu_chip_info_pcie_tx_cpl_bw | 昇腾AI处理器设备回复远端读操作CPL的PCIE带宽 | dcmi_get_pcie_link_bandwidth_info | prometheus | 不涉及 | Atlas 训练系列产品
Atlas A2 训练系列产品
Atlas 800I A2 推理服务器
vNPU | vnpu_pod_aicore_utilization | vNPU的AI Core利用率 | dcmi_get_device_info | prometheus | 不涉及 | Atlas 200I SoC A1 核心板
vNPU | vnpu_pod_total_memory | vNPU拥有的总内存 | dcmi_get_device_info | prometheus | 不涉及 | Atlas 200I SoC A1 核心板
vNPU | vnpu_pod_used_memory | vNPU使用中的内存 | dcmi_get_device_info | prometheus | 不涉及 | Atlas 200I SoC A1 核心板

## HCCN TOOL接口
类别 | 指标名 | 指标含义 | 调用HDK接口 | 上报对象 | 指标内容说明 | 支持的产品形态
RoCE | npu_chip_info_link_status | 昇腾AI处理器网口Link状态 | hccn_tool [-i %d] -link -g | prometheus/telegraf | 指标上报信息为执行相应hccn_tool命令后，回显中link status字段取值 | Atlas 训练系列产品
Atlas A2 训练系列产品
超节点
Atlas 800I A2 推理服务器
RoCE | npu_chip_info_bandwidth_tx | 昇腾AI处理器网口实时发送速率 | hccn_tool [-i %d] -bandwidth -g | prometheus/telegraf | 指标上报信息为执行相应hccn_tool命令后，回显中TX字段取值 | Atlas 训练系列产品
Atlas A2 训练系列产品
超节点
Atlas 800I A2 推理服务器
RoCE | npu_chip_info_bandwidth_rx | 昇腾AI处理器网口实时接收速率 | hccn_tool [-i %d] -bandwidth -g | prometheus/telegraf | 指标上报信息为执行相应hccn_tool命令后，回显中RX字段取值 | Atlas 训练系列产品
Atlas A2 训练系列产品
超节点
Atlas 800I A2 推理服务器
RoCE | npu_chip_info_rx_ecn_num | 昇腾AI处理器RoCE接收的存在ECN标记位的报文数 | hccn_tool [-i %d] -stat -g | prometheus | 指标上报信息为执行相应hccn_tool命令后，回显中roce_ecn_db_num字段取值 | Atlas 训练系列产品
Atlas A2 训练系列产品
超节点
Atlas 800I A2 推理服务器
RoCE | npu_chip_info_rx_fcs_num | 昇腾AI处理器MAC接收的FCS错误报文数 | hccn_tool [-i %d] -stat -g | prometheus | 指标上报信息为执行相应hccn_tool命令后，回显中mac_rx_fcs_err_pkt_num字段取值 | Atlas 训练系列产品
Atlas A2 训练系列产品
超节点
Atlas 800I A2 推理服务器
RoCE | npu_chip_link_speed | 参数面网口默认上限速率 | hccn_tool [-i %d] -speed -g | prometheus/telegraf | 指标上报信息为执行相应hccn_tool命令后，回显中Speed字段取值 | Atlas 训练系列产品
Atlas A2 训练系列产品
超节点
Atlas 800I A2 推理服务器
RoCE | npu_chip_link_up_num | 网口up的统计数量 | hccn_tool [-i %d] -link_stat -g | prometheus/telegraf | 指标上报信息为执行相应hccn_tool命令后，回显中link up count字段取值 | Atlas 训练系列产品
Atlas A2 训练系列产品
超节点
Atlas 800I A2 推理服务器
RoCE | npu_chip_mac_rx_pause_num | MAC接收的pause帧总报文数 | hccn_tool [-i %d] -stat -g | prometheus/telegraf | 指标上报信息为执行相应hccn_tool命令后，回显中mac_rx_mac_pause_num字段取值 | Atlas 训练系列产品
Atlas A2 训练系列产品
超节点
Atlas 800I A2 推理服务器
RoCE | npu_chip_mac_tx_pause_num | MAC发送的pause帧总报文数 | hccn_tool [-i %d] -stat -g | prometheus/telegraf | 指标上报信息为执行相应hccn_tool命令后，回显中mac_tx_mac_pause_num字段取值 | Atlas 训练系列产品
Atlas A2 训练系列产品
超节点
Atlas 800I A2 推理服务器
RoCE | npu_chip_mac_rx_pfc_pkt_num | MAC接收的PFC帧总报文数 | hccn_tool [-i %d] -stat -g | prometheus/telegraf | 指标上报信息为执行相应hccn_tool命令后，回显中mac_rx_pfc_pkt_num字段取值 | Atlas 训练系列产品
Atlas A2 训练系列产品
超节点
Atlas 800I A2 推理服务器
RoCE | npu_chip_mac_tx_pfc_pkt_num | MAC发送的PFC帧总报文数 | hccn_tool [-i %d] -stat -g | prometheus/telegraf | 指标上报信息为执行相应hccn_tool命令后，回显中mac_tx_pfc_pkt_num字段取值 | Atlas 训练系列产品
Atlas A2 训练系列产品
超节点
Atlas 800I A2 推理服务器
RoCE | npu_chip_mac_rx_bad_pkt_num | MAC接收的坏包总报文数 | hccn_tool [-i %d] -stat -g | prometheus/telegraf | 指标上报信息为执行相应hccn_tool命令后，回显中mac_rx_bad_pkt_num字段取值 | Atlas 训练系列产品
Atlas A2 训练系列产品
超节点
Atlas 800I A2 推理服务器
RoCE | npu_chip_mac_tx_bad_pkt_num | MAC发送的坏包总报文数 | hccn_tool [-i %d] -stat -g | prometheus/telegraf | 指标上报信息为执行相应hccn_tool命令后，回显中mac_tx_bad_pkt_num字段取值 | Atlas 训练系列产品
Atlas A2 训练系列产品
超节点
Atlas 800I A2 推理服务器
RoCE | npu_chip_roce_rx_all_pkt_num | RoCE接收的总报文数 | hccn_tool [-i %d] -stat -g | prometheus/telegraf | 指标上报信息为执行相应hccn_tool命令后，回显中roce_rx_all_pkt_num字段取值 | Atlas 训练系列产品
Atlas A2 训练系列产品
超节点
Atlas 800I A2 推理服务器
RoCE | npu_chip_roce_tx_all_pkt_num | RoCE发送的总报文数 | hccn_tool [-i %d] -stat -g | prometheus/telegraf | 指标上报信息为执行相应hccn_tool命令后，回显中roce_tx_all_pkt_num字段取值 | Atlas 训练系列产品
Atlas A2 训练系列产品
超节点
Atlas 800I A2 推理服务器
RoCE | npu_chip_roce_rx_err_pkt_num | RoCE接收的坏包总报文数 | hccn_tool [-i %d] -stat -g | prometheus/telegraf | 指标上报信息为执行相应hccn_tool命令后，回显中roce_rx_err_pkt_num字段取值 | Atlas 训练系列产品
Atlas A2 训练系列产品
超节点
Atlas 800I A2 推理服务器
RoCE | npu_chip_roce_tx_err_pkt_num | RoCE发送的坏包总报文数 | hccn_tool [-i %d] -stat -g | prometheus/telegraf | 指标上报信息为执行相应hccn_tool命令后，回显中roce_tx_err_pkt_num字段取值 | Atlas 训练系列产品
Atlas A2 训练系列产品
超节点
Atlas 800I A2 推理服务器
RoCE | npu_chip_roce_rx_cnp_pkt_num | RoCE接收的CNP类型报文数 | hccn_tool [-i %d] -stat -g | prometheus/telegraf | 指标上报信息为执行相应hccn_tool命令后，回显中roce_rx_cnp_pkt_num字段取值 | Atlas 训练系列产品
Atlas A2 训练系列产品
超节点
Atlas 800I A2 推理服务器
RoCE | npu_chip_roce_tx_cnp_pkt_num | RoCE发送的CNP类型报文数 | hccn_tool [-i %d] -stat -g | prometheus/telegraf | 指标上报信息为执行相应hccn_tool命令后，回显中roce_tx_cnp_pkt_num字段取值 | Atlas 训练系列产品
Atlas A2 训练系列产品
超节点
Atlas 800I A2 推理服务器
RoCE | npu_chip_roce_new_pkt_rty_num | RoCE发送的超次重传的数量统计 | hccn_tool [-i %d] -stat -g | prometheus/telegraf | 指标上报信息为执行相应hccn_tool命令后，回显中roce_new_pkt_rty_num字段取值 | Atlas 训练系列产品
Atlas A2 训练系列产品
超节点
Atlas 800I A2 推理服务器
RoCE | npu_chip_mac_tx_bad_oct_num | MAC发送的坏包总报文字节数 | hccn_tool [-i %d] -stat -g | prometheus/telegraf | 指标上报信息为执行相应hccn_tool命令后，回显中mac_tx_bad_oct_num字段取值 | Atlas 训练系列产品
Atlas A2 训练系列产品
超节点
Atlas 800I A2 推理服务器
RoCE | npu_chip_mac_rx_bad_oct_num | MAC接收的坏包总报文字节数 | hccn_tool [-i %d] -stat -g | prometheus/telegraf | 指标上报信息为执行相应hccn_tool命令后，回显中mac_rx_bad_oct_num字段取值 | Atlas 训练系列产品
Atlas A2 训练系列产品
超节点
Atlas 800I A2 推理服务器
RoCE | npu_chip_roce_unexpected_ack_num | RoCE接收的非预期ACK报文数，NPU做丢弃处理，不影响业务 | hccn_tool [-i %d] -stat -g | prometheus/telegraf | 指标上报信息为执行相应hccn_tool命令后，回显中roce_unexpected_ack_num字段取值 | Atlas 训练系列产品
Atlas A2 训练系列产品
超节点
Atlas 800I A2 推理服务器
RoCE | npu_chip_roce_out_of_order_num | RoCE接收的PSN>预期PSN的报文，或重复PSN报文数。乱序或丢包，会触发重传 | hccn_tool [-i %d] -stat -g | prometheus/telegraf | 指标上报信息为执行相应hccn_tool命令后，回显中roce_out_of_order_num字段取值 | Atlas 训练系列产品
Atlas A2 训练系列产品
超节点
Atlas 800I A2 推理服务器
RoCE | npu_chip_roce_verification_err_num | RoCE接收的域段校验错误的报文数，如：icrc、报文长度、目的端口号等校验失败 | hccn_tool [-i %d] -stat -g | prometheus/telegraf | 指标上报信息为执行相应hccn_tool命令后，回显中roce_verification_err_num字段取值 | Atlas 训练系列产品
Atlas A2 训练系列产品
超节点
Atlas 800I A2 推理服务器
RoCE | npu_chip_roce_qp_status_err_num | RoCE接收的QP连接状态异常产生的报文数 | hccn_tool [-i %d] -stat -g | prometheus/telegraf | 指标上报信息为执行相应hccn_tool命令后，回显中roce_qp_status_err_num字段取值 | Atlas 训练系列产品
Atlas A2 训练系列产品
超节点
Atlas 800I A2 推理服务器
光模块 | npu_chip_optical_state | 光模块在位状态 | hccn_tool [-i %d] -optical -g | prometheus/telegraf | 指标上报信息为执行相应hccn_tool命令后，回显中present字段取值 | Atlas 训练系列产品
Atlas A2 训练系列产品
Atlas 900 A3 SuperPoD 集群算力系统
Atlas 800I A2 推理服务器
光模块 | npu_chip_optical_tx_power_X | 光模块发送功率 | hccn_tool [-i %d] -optical -g | prometheus/telegraf | 指标上报信息为执行相应hccn_tool命令后，回显中Tx Power字段取值 | Atlas 训练系列产品
Atlas A2 训练系列产品
Atlas 900 A3 SuperPoD 集群算力系统
Atlas 800I A2 推理服务器
光模块 | npu_chip_optical_rx_power_X | 光模块接收功率 | hccn_tool [-i %d] -optical -g | prometheus/telegraf | 指标上报信息为执行相应hccn_tool命令后，回显中Rx_Power字段取值 | Atlas 训练系列产品
Atlas A2 训练系列产品
Atlas 900 A3 SuperPoD 集群算力系统
Atlas 800I A2 推理服务器
光模块 | npu_chip_optical_vcc | 光模块电压 | hccn_tool [-i %d] -optical -g | prometheus/telegraf | 指标上报信息为执行相应hccn_tool命令后，回显中Vcc字段取值 | Atlas 900 A3 SuperPoD 集群算力系统
光模块 | npu_chip_optical_temp | 光模块温度 | hccn_tool [-i %d] -optical -g | prometheus/telegraf | 指标上报信息为执行相应hccn_tool命令后，回显中temperature字段取值 | Atlas 900 A3 SuperPoD 集群算力系统

## 其他接口
类别 | 指标名 | 指标含义 | 调用HDK接口 | 上报对象 | 指标内容说明 | 支持的产品形态
NPU Exporter版本 | npu_exporter_version_info | NPU-Exporter版本信息 | 不涉及 | prometheus | 不涉及 | Atlas 训练系列产品
Atlas A2 训练系列产品
超节点
推理服务器（插Atlas 300I 推理卡）
Atlas 推理系列产品
Atlas 800I A2 推理服务器
NPU | npu_container_info | NPU容器信息 | 不涉及 | prometheus | 不涉及 | Atlas 训练系列产品
Atlas A2 训练系列产品
超节点
推理服务器（插Atlas 300I 推理卡）
Atlas 推理系列产品
Atlas 800I A2 推理服务器