## labels
类别 | 数据信息名称 | 数据信息说明 | 数据信息标签字段 （本列为Prometheus上报字段，Telegraf不支持上报） | 字段类型 （本列为Prometheus上报字段，Telegraf不支持上报） | 单位 | 支持的产品形态
版本 | npu_exporter_version_info | NPU Exporter版本信息 | exporterVersion：当前NPU Exporter版本信息 | string | 1：占位字符，无实际含义 | Atlas 训练系列产品 Atlas A2 训练系列产品 Atlas A3 训练系列产品 推理服务器（插Atlas 300I 推理卡） Atlas 推理系列产品 Atlas 800I A2 推理服务器 A200I A2 Box 异构组件
Network | npu_chip_link_speed | 网口默认速率 | container_name：容器名 | string | 单位：MB/s | Atlas 训练系列产品 Atlas A2 训练系列产品 Atlas A3 训练系列产品 Atlas 800I A2 推理服务器 A200I A2 Box 异构组件
|  |  | id：NPU的ID | string
|  |  | model_name：昇腾AI处理器名称 | string
|  |  | namespace：命名空间名 | string
|  |  | pcie_bus_info：昇腾AI处理器的PCIe信息 | string
|  |  | pod_name：Pod名 | string
|  |  | vdie_id：昇腾AI处理器唯一标识，可作为NPU的UUID | string
Network | npu_chip_link_up_num | 网口up的统计次数 | container_name：容器名 | string | 单位：次 | Atlas 训练系列产品 Atlas A2 训练系列产品 Atlas A3 训练系列产品 Atlas 800I A2 推理服务器 A200I A2 Box 异构组件
|  |  | id：NPU的ID | string
|  |  | model_name：昇腾AI处理器名称 | string
|  |  | namespace：命名空间名 | string
|  |  | pcie_bus_info：昇腾AI处理器的PCIe信息 | string
|  |  | pod_name：Pod名 | string
|  |  | vdie_id：昇腾AI处理器唯一标识，可作为NPU的UUID | string
Network | npu_chip_info_bandwidth_rx | 昇腾AI处理器网口实时接收速率 | container_name：容器名 | string | 单位：MB/s | Atlas 训练系列产品 Atlas A2 训练系列产品 Atlas A3 训练系列产品 Atlas 800I A2 推理服务器 A200I A2 Box 异构组件
|  |  | id：NPU的ID | string
|  |  | model_name：昇腾AI处理器名称 | string
|  |  | namespace：命名空间名 | string
|  |  | pcie_bus_info：昇腾AI处理器的PCIe信息 | string
|  |  | pod_name：Pod名 | string
|  |  | vdie_id：昇腾AI处理器唯一标识，可作为NPU的UUID | string
Network | npu_chip_info_bandwidth_tx | 昇腾AI处理器网口实时发送速率 | container_name：容器名 | string | 单位：MB/s | Atlas 训练系列产品 Atlas A2 训练系列产品 Atlas A3 训练系列产品 Atlas 800I A2 推理服务器 A200I A2 Box 异构组件
|  |  | id：NPU的ID | string
|  |  | model_name：昇腾AI处理器名称 | string
|  |  | namespace：命名空间名 | string
|  |  | pcie_bus_info：昇腾AI处理器的PCIe信息 | string
|  |  | pod_name：Pod名 | string
|  |  | vdie_id：昇腾AI处理器唯一标识，可作为NPU的UUID | string
Network | npu_chip_info_link_status | 昇腾AI处理器网口Link状态 | container_name：容器名 | string | 取值为0或1 • 1：UP • 0：DOWN | Atlas 训练系列产品 Atlas A2 训练系列产品 Atlas A3 训练系列产品 Atlas 800I A2 推理服务器 A200I A2 Box 异构组件
|  |  | id：NPU的ID | string
|  |  | model_name：昇腾AI处理器名称 | string
|  |  | namespace：命名空间名 | string
|  |  | pcie_bus_info：昇腾AI处理器的PCIe信息 | string
|  |  | pod_name：Pod名 | string
|  |  | vdie_id：昇腾AI处理器唯一标识，可作为NPU的UUID | string
NPU | machine_npu_nums | 昇腾AI处理器数目 | - | - | 单位：个 | Atlas 训练系列产品 Atlas A2 训练系列产品 Atlas A3 训练系列产品 推理服务器（插Atlas 300I 推理卡） Atlas 推理系列产品 Atlas 800I A2 推理服务器 A200I A2 Box 异构组件
NPU | npu_chip_info_network_status | 昇腾AI处理器网络健康状态 | container_name：容器名 | string | 取值为0或1 • 1：健康，可以连通 • 0：不健康，无法连通 | Atlas 训练系列产品 Atlas A2 训练系列产品 Atlas A3 训练系列产品 Atlas 800I A2 推理服务器 A200I A2 Box 异构组件
|  |  | id：NPU的ID | string
|  |  | model_name：昇腾AI处理器名称 | string
|  |  | namespace：命名空间名 | string
|  |  | pcie_bus_info：昇腾AI处理器的PCIe信息 | string
|  |  | pod_name：Pod名 | string
|  |  | vdie_id：昇腾AI处理器唯一标识，可作为NPU的UUID | string
NPU | 第一个错误码为：npu_chip_info_error_code 其他错误码：npu_chip_info_error_code_X | 昇腾AI处理器错误码，X表示错误码的索引。 当昇腾AI处理器上没有错误码时，不会上报该字段。 说明： • Prometheus场景：若该昇腾AI处理器上同时存在多个错误码，由于Prometheus格式限制，当前只支持上报前十个出现的错误码。X范围：1~9 • Telegraf场景：最多支持上报128个错误码。 • 错误码的详细说明可以通过芯片故障码参考文档获取。 | container_name：容器名 | string | - | Atlas 训练系列产品 Atlas A2 训练系列产品 Atlas A3 训练系列产品 推理服务器（插Atlas 300I 推理卡） Atlas 推理系列产品 Atlas 800I A2 推理服务器 A200I A2 Box 异构组件
|  |  | id：NPU的ID | string
|  |  | model_name：昇腾AI处理器名称 | string
|  |  | namespace：命名空间名 | string
|  |  | pcie_bus_info：昇腾AI处理器的PCIe信息 | string
|  |  | pod_name：Pod名 | string
|  |  | vdie_id：昇腾AI处理器唯一标识，可作为NPU的UUID | string
NPU | npu_chip_info_name | 昇腾AI处理器名称和ID | container_name：容器名 | string | - | Atlas 训练系列产品 Atlas A2 训练系列产品 Atlas A3 训练系列产品 推理服务器（插Atlas 300I 推理卡） Atlas 推理系列产品 Atlas 800I A2 推理服务器 A200I A2 Box 异构组件
|  |  | id：NPU的ID | string
|  |  | name：昇腾AI处理器名称 | string
|  |  | namespace：命名空间名 | string
|  |  | pcie_bus_info：昇腾AI处理器的PCIe信息 | string
|  |  | pod_name：Pod名 | string
|  |  | vdie_id：昇腾AI处理器唯一标识，可作为NPU的UUID | string
NPU | npu_chip_info_health_status | 昇腾AI处理器健康状态 | container_name：容器名 | string | 取值为0或1 • 1：健康 • 0：不健康 | Atlas 训练系列产品 Atlas A2 训练系列产品 Atlas A3 训练系列产品 推理服务器（插Atlas 300I 推理卡） Atlas 推理系列产品 Atlas 800I A2 推理服务器 A200I A2 Box 异构组件
|  |  | id：NPU的ID | string
|  |  | model_name：昇腾AI处理器名称 | string
|  |  | namespace：命名空间名 | string
|  |  | pcie_bus_info：昇腾AI处理器的PCIe信息 | string
|  |  | pod_name：Pod名 | string
|  |  | vdie_id：昇腾AI处理器唯一标识，可作为NPU的UUID | string
NPU | npu_chip_info_power | 昇腾AI处理器功耗 | container_name：容器名 | string | 单位：瓦特（W） | Atlas 训练系列产品 Atlas A2 训练系列产品 Atlas A3 训练系列产品 推理服务器（插Atlas 300I 推理卡） Atlas 推理系列产品 Atlas 800I A2 推理服务器 A200I A2 Box 异构组件 说明： 只有Atlas 推理系列产品为板卡功耗，其余产品为昇腾AI处理器功耗。
|  |  | id：NPU的ID | string
|  |  | model_name：昇腾AI处理器名称 | string
|  |  | namespace：命名空间名 | string
|  |  | pcie_bus_info：昇腾AI处理器的PCIe信息 | string
|  |  | pod_name：Pod名 | string
|  |  | vdie_id：昇腾AI处理器唯一标识，可作为NPU的UUID | string
NPU | npu_chip_info_temperature | 昇腾AI处理器温度 | container_name：容器名 | string | 单位：摄氏度（℃） | Atlas 训练系列产品 Atlas A2 训练系列产品 Atlas A3 训练系列产品 推理服务器（插Atlas 300I 推理卡） Atlas 推理系列产品 Atlas 800I A2 推理服务器 A200I A2 Box 异构组件
|  |  | id：NPU的ID | string
|  |  | model_name：昇腾AI处理器名称 | string
|  |  | namespace：命名空间名 | string
|  |  | pcie_bus_info：昇腾AI处理器的PCIe信息 | string
|  |  | pod_name：Pod名 | string
|  |  | vdie_id：昇腾AI处理器唯一标识，可作为NPU的UUID | string
NPU | npu_chip_info_process_info | 占用昇腾AI处理器的进程的信息。 Prometheus场景：取值为进程使用的内存。 Telegraf场景：仅当没有进程占用昇腾AI处理器时上报，值为0。 | container_name：容器名，输出格式为“Pod Namesapce_Pod名_容器名”。如果进程运行在宿主机上，该值为空。 | string | 单位：MB | Atlas 训练系列产品 Atlas A2 训练系列产品 Atlas A3 训练系列产品 推理服务器（插Atlas 300I 推理卡） Atlas 推理系列产品 Atlas 800I A2 推理服务器 A200I A2 Box 异构组件
|  |  | container_id：容器ID | string
|  |  | id：NPU的ID | string
|  |  | model_name：昇腾AI处理器名称 | string
|  |  | namespace：命名空间名 | string
|  |  | pcie_bus_info：昇腾AI处理器的PCIe信息 | string
|  |  | pod_name：Pod名 | string
|  |  | vdie_id：昇腾AI处理器唯一标识，可作为NPU的UUID | string
|  |  | process_id: • NPU Exporter是特权容器下root用户启动的，查询到的PID是进程在宿主机上的PID •宿主机场景下启动，查询到的PID是进程在宿主机上的PID •其他容器场景，查询到的PID是进程在当前容器内的PID | string
NPU | npu_chip_info_process_info_PID | 占用昇腾AI处理器的进程的信息，其中PID为进程在宿主机上的PID;取值为进程使用的内存 | 仅支持Telegraf上报本指标。 |  | 单位：MB | Atlas 训练系列产品 Atlas A2 训练系列产品 Atlas A3 训练系列产品 推理服务器（插Atlas 300I 推理卡） Atlas 推理系列产品 Atlas 800I A2 推理服务器 A200I A2 Box 异构组件
NPU | npu_chip_info_process_info_num | 占用昇腾AI处理器的进程数量。 | container_name：容器名 | string | 单位：MB | Atlas 训练系列产品 Atlas A2 训练系列产品 Atlas A3 训练系列产品 推理服务器（插Atlas 300I 推理卡） Atlas 推理系列产品 Atlas 800I A2 推理服务器 A200I A2 Box 异构组件
|  |  | id：NPU的ID | string
|  |  | model_name：昇腾AI处理器名称 | string
|  |  | namespace：命名空间名 | string
|  |  | pcie_bus_info：昇腾AI处理器的PCIe信息 | string
|  |  | pod_name：Pod名 | string
|  |  | vdie_id：昇腾AI处理器唯一标识，可作为NPU的UUID | string
NPU | npu_chip_info_voltage | 昇腾AI处理器电压 | container_name：容器名 | string | 单位：伏特（V） | Atlas 训练系列产品 Atlas A2 训练系列产品 Atlas A3 训练系列产品 推理服务器（插Atlas 300I 推理卡） Atlas 推理系列产品 Atlas 800I A2 推理服务器 A200I A2 Box 异构组件
|  |  | id：NPU的ID | string
|  |  | model_name：昇腾AI处理器名称 | string
|  |  | namespace：命名空间名 | string
|  |  | pcie_bus_info：昇腾AI处理器的PCIe信息 | string
|  |  | pod_name：Pod名 | string
|  |  | vdie_id：昇腾AI处理器唯一标识，可作为NPU的UUID | string
NPU | npu_container_info | NPU容器信息 说明：Telegraf不支持上报该数据指标。 | containerID：容器ID | string | - | Atlas 训练系列产品 Atlas A2 训练系列产品 Atlas A3 训练系列产品 推理服务器（插Atlas 300I 推理卡） Atlas 推理系列产品 Atlas 800I A2 推理服务器 A200I A2 Box 异构组件
|  |  | containerName：容器名，输出格式为“Pod Namespace_Pod名_容器名” | string
|  |  | container_name：容器名 | string
|  |  | npuID：NPU ID | string
|  |  | model_name：昇腾AI处理器名称 | string
|  |  | namespace：命名空间名 | string
|  |  | pcie_bus_info：昇腾AI处理器的PCIe信息 | string
|  |  | pod_name：Pod名 | string
|  |  | vdie_id：昇腾AI处理器唯一标识，可作为NPU的UUID | string
NPU | container_npu_total_memory | 带有容器信息的NPU内存总大小 说明：Telegraf不支持上报该数据指标。 | container_name：容器名 | string | 单位：MB | Atlas 训练系列产品 Atlas A2 训练系列产品 Atlas A3 训练系列产品 Atlas 800I A2 推理服务器 A200I A2 Box 异构组件
|  |  | id：NPU的ID | string
|  |  | model_name：昇腾AI处理器名称 | string
|  |  | namespace：命名空间名 | string
|  |  | pcie_bus_info：昇腾AI处理器的PCIe信息 | string
|  |  | pod_name：Pod名 | string
|  |  | vdie_id：昇腾AI处理器唯一标识，可作为NPU的UUID | string
NPU | container_npu_used_memory | 带有容器信息的NPU已使用内存 说明：Telegraf不支持上报该数据指标。 | container_name：容器名 | string | 单位：MB | Atlas 训练系列产品 Atlas A2 训练系列产品 Atlas A3 训练系列产品 Atlas 800I A2 推理服务器 A200I A2 Box 异构组件
|  |  | id：NPU的ID | string
|  |  | model_name：昇腾AI处理器名称 | string
|  |  | namespace：命名空间名 | string
|  |  | pcie_bus_info：昇腾AI处理器的PCIe信息 | string
|  |  | pod_name：Pod名 | string
|  |  | vdie_id：昇腾AI处理器唯一标识，可作为NPU的UUID | string
NPU | npu_chip_info_utilization | 昇腾AI处理器AI Core利用率 | container_name：容器名 | string | 单位：% | Atlas 训练系列产品 Atlas A2 训练系列产品 Atlas A3 训练系列产品 推理服务器（插Atlas 300I 推理卡） Atlas 推理系列产品 Atlas 800I A2 推理服务器 A200I A2 Box 异构组件
|  |  | id：NPU的ID | string
|  |  | model_name：昇腾AI处理器名称 | string
|  |  | namespace：命名空间名 | string
|  |  | pcie_bus_info：昇腾AI处理器的PCIe信息 | string
|  |  | pod_name：Pod名 | string
|  |  | vdie_id：昇腾AI处理器唯一标识，可作为NPU的UUID | string
NPU | npu_chip_info_aicore_current_freq | 昇腾AI处理器的AI Core当前频率 | container_name：容器名 | string | 单位：MHz | Atlas 训练系列产品 Atlas A2 训练系列产品 Atlas A3 训练系列产品 推理服务器（插Atlas 300I 推理卡） Atlas 推理系列产品 Atlas 800I A2 推理服务器 A200I A2 Box 异构组件
|  |  | id：NPU的ID | string
|  |  | model_name：昇腾AI处理器名称 | string
|  |  | namespace：命名空间名 | string
|  |  | pcie_bus_info：昇腾AI处理器的PCIe信息 | string
|  |  | pod_name：Pod名 | string
|  |  | vdie_id：昇腾AI处理器唯一标识，可作为NPU的UUID | string
NPU | container_npu_utilization | 带有容器信息的NPU的AI Core利用率。 说明：Telegraf不支持上报该指标。 | container_name：容器名 | string | 单位：% | Atlas 训练系列产品 Atlas A2 训练系列产品 Atlas A3 训练系列产品 推理服务器（插Atlas 300I 推理卡） Atlas 推理系列产品 Atlas 800I A2 推理服务器 A200I A2 Box 异构组件
|  |  | id：NPU的ID | string
|  |  | model_name：昇腾AI处理器名称 | string
|  |  | namespace：命名空间名 | string
|  |  | pcie_bus_info：昇腾AI处理器的PCIe信息 | string
|  |  | pod_name：Pod名 | string
|  |  | vdie_id：昇腾AI处理器唯一标识，可作为NPU的UUID | string
NPU | npu_chip_info_overall_utilization | 昇腾AI处理器整体利用率 | container_name：容器名 | string | 单位：% | Atlas A2 训练系列产品 Atlas A3 训练系列产品 Atlas 推理系列产品 Atlas 800I A2 推理服务器 A200I A2 Box 异构组件
|  |  | id：NPU的ID | string
|  |  | model_name：昇腾AI处理器名称 | string
|  |  | namespace：命名空间名 | string
|  |  | pcie_bus_info：昇腾AI处理器的PCIe信息 | string
|  |  | pod_name：Pod名 | string
|  |  | vdie_id：昇腾AI处理器唯一标识，可作为NPU的UUID | string
NPU | npu_chip_info_vector_utilization | 昇腾AI处理器AI Vector利用率 | container_name：容器名 | string | 单位：% | Atlas 训练系列产品 Atlas A2 训练系列产品 Atlas A3 训练系列产品 推理服务器（插Atlas 300I 推理卡） Atlas 推理系列产品 Atlas 800I A2 推理服务器 A200I A2 Box 异构组件
|  |  | id：NPU的ID | string
|  |  | model_name：昇腾AI处理器名称 | string
|  |  | namespace：命名空间名 | string
|  |  | pcie_bus_info：昇腾AI处理器的PCIe信息 | string
|  |  | pod_name：Pod名 | string
|  |  | vdie_id：昇腾AI处理器唯一标识，可作为NPU的UUID | string
RoCE | npu_chip_info_rx_ecn_num | 昇腾AI处理器网络接收ECN数 | container_name：容器名 | string | - | Atlas 训练系列产品 Atlas A2 训练系列产品 Atlas A3 训练系列产品 Atlas 800I A2 推理服务器 A200I A2 Box 异构组件
|  |  | id：NPU的ID | string
|  |  | model_name：昇腾AI处理器名称 | string
|  |  | namespace：命名空间名 | string
|  |  | pcie_bus_info：昇腾AI处理器的PCIe信息 | string
|  |  | pod_name：Pod名 | string
|  |  | vdie_id：昇腾AI处理器唯一标识，可作为NPU的UUID | string
RoCE | npu_chip_info_rx_fcs_num | 昇腾AI处理器网络接收FCS数 | container_name：容器名 | string | - | Atlas 训练系列产品 Atlas A2 训练系列产品 Atlas A3 训练系列产品 Atlas 800I A2 推理服务器 A200I A2 Box 异构组件
|  |  | id：NPU的ID | string
|  |  | model_name：昇腾AI处理器名称 | string
|  |  | namespace：命名空间名 | string
|  |  | pcie_bus_info：昇腾AI处理器的PCIe信息 | string
|  |  | pod_name：Pod名 | string
|  |  | vdie_id：昇腾AI处理器唯一标识，可作为NPU的UUID | string
vNPU | vnpu_pod_aicore_utilization | vNPU的AI Core利用率 | aicore_count：vNPU核数 | float | 单位：% | Atlas 推理系列产品
|  |  | container_name：容器名 | string
|  |  | id：NPU的ID | string
|  |  | model_name：昇腾AI处理器名称 | string
|  |  | namespace：命名空间名 | string
|  |  | pod_name：Pod名 | string
|  |  | v_dev_id：vNPU唯一标识 | string
|  |  | is_virtual：是否是虚拟设备 | bool
vNPU | vnpu_pod_total_memory | vNPU拥有的总内存 | aicore_count：vNPU核数 | float | 单位：KB | Atlas 推理系列产品
|  |  | container_name：容器名 | string
|  |  | id：NPU的ID | string
|  |  | model_name：昇腾AI处理器名称 | string
|  |  | namespace：命名空间名 | string
|  |  | pod_name：Pod名 | string
|  |  | v_dev_id：vNPU唯一标识 | string
|  |  | is_virtual：是否是虚拟设备 | bool
vNPU | vnpu_pod_used_memory | vNPU使用中的内存 | aicore_count：vNPU核数 | float | 单位：KB | Atlas 推理系列产品
|  |  | container_name：容器名 | string
|  |  | id：NPU的ID | string
|  |  | model_name：昇腾AI处理器名称 | string
|  |  | namespace：命名空间名 | string
|  |  | pod_name：Pod名 | string
|  |  | v_dev_id：vNPU唯一标识 | string
|  |  | is_virtual：是否是虚拟设备 | bool
DDR | npu_chip_info_used_memory | 昇腾AI处理器DDR内存已使用量 | container_name：容器名 | string | 单位：MB | Atlas 训练系列产品 推理服务器（插Atlas 300I 推理卡） Atlas 推理系列产品
|  |  | id：NPU的ID | string
|  |  | model_name：昇腾AI处理器名称 | string
|  |  | namespace：命名空间名 | string
|  |  | pcie_bus_info：昇腾AI处理器的PCIe信息 | string
|  |  | pod_name：Pod名 | string
|  |  | vdie_id：昇腾AI处理器唯一标识，可作为NPU的UUID | string
DDR | npu_chip_info_total_memory | 昇腾AI处理器DDR内存总量 | container_name：容器名 | string | 单位：MB | Atlas 训练系列产品 推理服务器（插Atlas 300I 推理卡） Atlas 推理系列产品
|  |  | id：NPU的ID | string
|  |  | model_name：昇腾AI处理器名称 | string
|  |  | namespace：命名空间名 | string
|  |  | pcie_bus_info：昇腾AI处理器的PCIe信息 | string
|  |  | pod_name：Pod名 | string
|  |  | vdie_id：昇腾AI处理器唯一标识，可作为NPU的UUID | string
片上内存 | npu_chip_info_hbm_used_memory | 昇腾AI处理器片上内存已使用量 | container_name：容器名 | string | 单位：MB | Atlas 训练系列产品 Atlas A2 训练系列产品 Atlas A3 训练系列产品 A200I A2 Box 异构组件 Atlas 800I A2 推理服务器
|  |  | id：NPU的ID | string
|  |  | model_name：昇腾AI处理器名称 | string
|  |  | namespace：命名空间名 | string
|  |  | pcie_bus_info：昇腾AI处理器的PCIe信息 | string
|  |  | pod_name：Pod名 | string
|  |  | vdie_id：昇腾AI处理器唯一标识，可作为NPU的UUID | string
片上内存 | npu_chip_info_hbm_total_memory | 昇腾AI处理器片上总内存 | container_name：容器名 | string | 单位：MB | Atlas 训练系列产品 Atlas A2 训练系列产品 Atlas A3 训练系列产品 A200I A2 Box 异构组件 Atlas 800I A2 推理服务器
|  |  | id：NPU的ID | string
|  |  | model_name：昇腾AI处理器名称 | string
|  |  | namespace：命名空间名 | string
|  |  | pcie_bus_info：昇腾AI处理器的PCIe信息 | string
|  |  | pod_name：Pod名 | string
|  |  | vdie_id：昇腾AI处理器唯一标识，可作为NPU的UUID | string
片上内存 | npu_chip_info_hbm_ecc_enable_flag | 昇腾AI处理器片上内存的ECC使能状态 | container_name：容器名 | string | 取值为1或0 • 0：ECC检测未使能 • 1：ECC检测使能 | Atlas 训练系列产品 Atlas A2 训练系列产品 Atlas A3 训练系列产品 A200I A2 Box 异构组件 Atlas 800I A2 推理服务器
|  |  | id：NPU的ID | string
|  |  | model_name：昇腾AI处理器名称 | string
|  |  | namespace：命名空间名 | string
|  |  | pcie_bus_info：昇腾AI处理器的PCIe信息 | string
|  |  | pod_name：Pod名 | string
|  |  | vdie_id：昇腾AI处理器唯一标识，可作为NPU的UUID | string
片上内存 | npu_chip_info_hbm_ecc_single_bit_error_cnt | 昇腾AI处理器片上内存单比特当前错误计数 | container_name：容器名 | string | - | Atlas 训练系列产品 Atlas A2 训练系列产品 Atlas A3 训练系列产品 A200I A2 Box 异构组件 Atlas 800I A2 推理服务器
|  |  | id：NPU的ID | string
|  |  | model_name：昇腾AI处理器名称 | string
|  |  | namespace：命名空间名 | string
|  |  | pcie_bus_info：昇腾AI处理器的PCIe信息 | string
|  |  | pod_name：Pod名 | string
|  |  | vdie_id：昇腾AI处理器唯一标识，可作为NPU的UUID | string
片上内存 | npu_chip_info_hbm_ecc_double_bit_error_cnt | 昇腾AI处理器片上内存多比特当前错误计数 | container_name：容器名 | string | - | Atlas 训练系列产品 Atlas A2 训练系列产品 Atlas A3 训练系列产品 A200I A2 Box 异构组件 Atlas 800I A2 推理服务器
|  |  | id：NPU的ID | string
|  |  | model_name：昇腾AI处理器名称 | string
|  |  | namespace：命名空间名 | string
|  |  | pcie_bus_info：昇腾AI处理器的PCIe信息 | string
|  |  | pod_name：Pod名 | string
|  |  | vdie_id：昇腾AI处理器唯一标识，可作为NPU的UUID | string
片上内存 | npu_chip_info_hbm_ecc_total_single_bit_error_cnt | 昇腾AI处理器片上内存生命周期内所有单比特错误数量 | container_name：容器名 | string | - | Atlas 训练系列产品 Atlas A2 训练系列产品 Atlas A3 训练系列产品 A200I A2 Box 异构组件 Atlas 800I A2 推理服务器
|  |  | id：NPU的ID | string
|  |  | model_name：昇腾AI处理器名称 | string
|  |  | namespace：命名空间名 | string
|  |  | pcie_bus_info：昇腾AI处理器的PCIe信息 | string
|  |  | pod_name：Pod名 | string
|  |  | vdie_id：昇腾AI处理器唯一标识，可作为NPU的UUID | string
片上内存 | npu_chip_info_hbm_ecc_total_double_bit_error_cnt | 昇腾AI处理器片上内存生命周期内所有多比特错误数量 | container_name：容器名 | string | - | Atlas 训练系列产品 Atlas A2 训练系列产品 Atlas A3 训练系列产品 A200I A2 Box 异构组件 Atlas 800I A2 推理服务器
|  |  | id：NPU的ID | string
|  |  | model_name：昇腾AI处理器名称 | string
|  |  | namespace：命名空间名 | string
|  |  | pcie_bus_info：昇腾AI处理器的PCIe信息 | string
|  |  | pod_name：Pod名 | string
|  |  | vdie_id：昇腾AI处理器唯一标识，可作为NPU的UUID | string
片上内存 | npu_chip_info_hbm_ecc_single_bit_isolated_pages_cnt | 昇腾AI处理器片上内存单比特错误隔离内存页数量 | container_name：容器名 | string | - | Atlas 训练系列产品 Atlas A2 训练系列产品 Atlas A3 训练系列产品 A200I A2 Box 异构组件 Atlas 800I A2 推理服务器
|  |  | id：NPU的ID | string
|  |  | model_name：昇腾AI处理器名称 | string
|  |  | namespace：命名空间名 | string
|  |  | pcie_bus_info：昇腾AI处理器的PCIe信息 | string
|  |  | pod_name：Pod名 | string
|  |  | vdie_id：昇腾AI处理器唯一标识，可作为NPU的UUID | string
片上内存 | npu_chip_info_hbm_ecc_double_bit_isolated_pages_cnt | 昇腾AI处理器片上内存多比特错误隔离内存页数量 | container_name：容器名 | string | - | Atlas 训练系列产品 Atlas A2 训练系列产品 Atlas A3 训练系列产品 A200I A2 Box 异构组件 Atlas 800I A2 推理服务器
|  |  | id：NPU的ID | string
|  |  | model_name：昇腾AI处理器名称 | string
|  |  | namespace：命名空间名 | string
|  |  | pcie_bus_info：昇腾AI处理器的PCIe信息 | string
|  |  | pod_name：Pod名 | string
|  |  | vdie_id：昇腾AI处理器唯一标识，可作为NPU的UUID | string
HCCS | npu_chip_info_hccs_statistic_info_tx_cnt_X X范围：1~7（Atlas A2 训练系列产品） | 第X个HDLC链路发送报文数, 单位是flit。采集失败时上报-1。 | container_name：容器名 | string | - | Atlas A2 训练系列产品 Atlas A3 训练系列产品
|  |  | id：NPU的ID | string
|  |  | model_name：昇腾AI处理器名称 | string
|  |  | namespace：命名空间名 | string
|  |  | pcie_bus_info：昇腾AI处理器的PCIe信息 | string
|  |  | pod_name：Pod名 | string
|  |  | vdie_id：昇腾AI处理器唯一标识，可作为NPU的UUID | string
HCCS | npu_chip_info_hccs_statistic_info_rx_cnt_ X X范围：1~7（Atlas A2 训练系列产品） | 第X个HDLC链路接收报文数, 单位是flit。采集失败时上报-1。 | container_name：容器名 | string | - | Atlas A2 训练系列产品 Atlas A3 训练系列产品
|  |  | id：NPU的ID | string
|  |  | model_name：昇腾AI处理器名称 | string
|  |  | namespace：命名空间名 | string
|  |  | pcie_bus_info：昇腾AI处理器的PCIe信息 | string
|  |  | pod_name：Pod名 | string
|  |  | vdie_id：昇腾AI处理器唯一标识，可作为NPU的UUID | string
HCCS | npu_chip_info_hccs_bandwidth_info_profiling_time | HCCS链路带宽采样时长，取值范围1~1000 | container_name：容器名 | string | 单位：ms | Atlas A2 训练系列产品 Atlas A3 训练系列产品
|  |  | id：NPU的ID | string
|  |  | model_name：昇腾AI处理器名称 | string
|  |  | namespace：命名空间名 | string
|  |  | pcie_bus_info：昇腾AI处理器的PCIe信息 | string
|  |  | pod_name：Pod名 | string
|  |  | vdie_id：昇腾AI处理器唯一标识，可作为NPU的UUID | string
HCCS | npu_chip_info_hccs_bandwidth_info_total_tx | HCCS链路总发送数据带宽,采集失败时上报-1 | container_name：容器名 | string | 单位：GB/S | Atlas A2 训练系列产品 Atlas A3 训练系列产品
|  |  | id：NPU的ID | string
|  |  | model_name：昇腾AI处理器名称 | string
|  |  | namespace：命名空间名 | string
|  |  | pcie_bus_info：昇腾AI处理器的PCIe信息 | string
|  |  | pod_name：Pod名 | string
|  |  | vdie_id：昇腾AI处理器唯一标识，可作为NPU的UUID | string
HCCS | npu_chip_info_hccs_bandwidth_info_total_rx | HCCS链路总接收数据带宽,采集失败时上报-1 | container_name：容器名 | string | 单位：GB/S | Atlas A2 训练系列产品 Atlas A3 训练系列产品
|  |  | id：NPU的ID | string
|  |  | model_name：昇腾AI处理器名称 | string
|  |  | namespace：命名空间名 | string
|  |  | pcie_bus_info：昇腾AI处理器的PCIe信息 | string
|  |  | pod_name：Pod名 | string
|  |  | vdie_id：昇腾AI处理器唯一标识，可作为NPU的UUID | string
HCCS | npu_chip_info_hccs_bandwidth_info_tx_X X范围：1~7（Atlas A2 训练系列产品） | HCCS单链路发送数据带宽,采集失败时上报-1 | container_name：容器名 | string | 单位：GB/S | Atlas A2 训练系列产品 Atlas A3 训练系列产品
|  |  | id：NPU的ID | string
|  |  | model_name：昇腾AI处理器名称 | string
|  |  | namespace：命名空间名 | string
|  |  | pcie_bus_info：昇腾AI处理器的PCIe信息 | string
|  |  | pod_name：Pod名 | string
|  |  | vdie_id：昇腾AI处理器唯一标识，可作为NPU的UUID | string
HCCS | npu_chip_info_hccs_bandwidth_info_rx_X X范围：1~7（Atlas A2 训练系列产品） | HCCS单链路接收数据带宽,采集失败时上报-1 | container_name：容器名 | string | 单位：GB/S | Atlas A2 训练系列产品 Atlas A3 训练系列产品
|  |  | id：NPU的ID | string
|  |  | model_name：昇腾AI处理器名称 | string
|  |  | namespace：命名空间名 | string
|  |  | pcie_bus_info：昇腾AI处理器的PCIe信息 | string
|  |  | pod_name：Pod名 | string
|  |  | vdie_id：昇腾AI处理器唯一标识，可作为NPU的UUID | string
HCCS | npu_chip_info_hccs_statistic_info_crc_err_cnt_ X X范围：1~7（Atlas A2 训练系列产品） | 第X个HDLC链路接收报文crc错误, 单位是flit,采集失败时上报-1 | container_name：容器名 | string | - | Atlas A2 训练系列产品 Atlas A3 训练系列产品
|  |  | id：NPU的ID | string
|  |  | model_name：昇腾AI处理器名称 | string
|  |  | namespace：命名空间名 | string
|  |  | pcie_bus_info：昇腾AI处理器的PCIe信息 | string
|  |  | pod_name：Pod名 | string
|  |  | vdie_id：昇腾AI处理器唯一标识，可作为NPU的UUID | string
PCIe | npu_chip_info_pcie_rx_p_bw | 昇腾AI处理器向远端写PCIe带宽 | container_name：容器名 | string | 单位：MB/ms | Atlas A2 训练系列产品 Atlas 800I A2 推理服务器 A200I A2 Box 异构组件
|  |  | id：NPU的ID | string
|  |  | model_name：昇腾AI处理器名称 | string
|  |  | namespace：命名空间名 | string
|  |  | pcie_bus_info：昇腾AI处理器的PCIe信息 | string
|  |  | pod_name：Pod名 | string
|  |  | vdie_id：昇腾AI处理器唯一标识，可作为NPU的UUID | string
|  |  | pcie_bw_type：向远端写PCIe带宽的统计值 • minPcieBw：最小值 • maxPcieBw：最大值 • avgPcieBw：平均值 | string
PCIe | npu_chip_info_pcie_rx_np_bw | 昇腾AI处理器从远端读PCIe带宽 | container_name：容器名 | string | 单位：MB/ms | Atlas A2 训练系列产品 Atlas 800I A2 推理服务器 A200I A2 Box 异构组件
|  |  | id：NPU的ID | string
|  |  | model_name：昇腾AI处理器名称 | string
|  |  | namespace：命名空间名 | string
|  |  | pcie_bus_info：昇腾AI处理器的PCIe信息 | string
|  |  | pod_name：Pod名 | string
|  |  | vdie_id：昇腾AI处理器唯一标识，可作为NPU的UUID | string
|  |  | pcie_bw_type：从远端读PCIe带宽的统计值 • minPcieBw：最小值 • maxPcieBw：最大值 • avgPcieBw：平均值 | string
PCIe | npu_chip_info_pcie_rx_cpl_bw | 昇腾AI处理器回复远端读操作CPL的PCIe带宽 | container_name：容器名 | string | 单位：MB/ms | Atlas A2 训练系列产品 Atlas 800I A2 推理服务器 A200I A2 Box 异构组件
|  |  | id：NPU的ID | string
|  |  | model_name：昇腾AI处理器名称 | string
|  |  | namespace：命名空间名 | string
|  |  | pcie_bus_info：昇腾AI处理器的PCIe信息 | string
|  |  | pod_name：Pod名 | string
|  |  | vdie_id：昇腾AI处理器唯一标识，可作为NPU的UUID | string
|  |  | pcie_bw_type：回复远端读操作CPL的带宽的统计值 • minPcieBw：最小值 • maxPcieBw：最大值 • avgPcieBw：平均值 | string
PCIe | npu_chip_info_pcie_tx_p_bw | 昇腾AI处理器接收远端写的PCIe带宽 | container_name：容器名 | string | 单位：MB/ms | Atlas A2 训练系列产品 Atlas 800I A2 推理服务器 A200I A2 Box 异构组件
|  |  | id：NPU的ID | string
|  |  | model_name：昇腾AI处理器名称 | string
|  |  | namespace：命名空间名 | string
|  |  | pcie_bus_info：昇腾AI处理器的PCIe信息 | string
|  |  | pod_name：Pod名 | string
|  |  | vdie_id：昇腾AI处理器唯一标识，可作为NPU的UUID | string
|  |  | pcie_bw_type：接收远端写的PCIe带宽的统计值 • minPcieBw：最小值 • maxPcieBw：最大值 • avgPcieBw：平均值 | string
PCIe | npu_chip_info_pcie_tx_np_bw | 昇腾AI处理器从远端读的PCIe带宽 | container_name：容器名 | string | 单位：MB/ms | Atlas A2 训练系列产品 Atlas 800I A2 推理服务器 A200I A2 Box 异构组件
|  |  | id：NPU的ID | string
|  |  | model_name：昇腾AI处理器名称 | string
|  |  | namespace：命名空间名 | string
|  |  | pcie_bus_info：昇腾AI处理器的PCIe信息 | string
|  |  | pod_name：Pod名 | string
|  |  | vdie_id：昇腾AI处理器唯一标识，可作为NPU的UUID | string
|  |  | pcie_bw_type：接收远端读的PCIe带宽的统计值 • minPcieBw：最小值 • maxPcieBw：最大值 • avgPcieBw：平均值 | string
PCIe | npu_chip_info_pcie_tx_cpl_bw | 昇腾AI处理器设备回复远端读操作CPL的PCIe带宽 | container_name：容器名 | string | 单位：MB/ms | Atlas A2 训练系列产品 Atlas 800I A2 推理服务器 A200I A2 Box 异构组件
|  |  | id：NPU的ID | string
|  |  | model_name：昇腾AI处理器名称 | string
|  |  | namespace：命名空间名 | string
|  |  | pcie_bus_info：昇腾AI处理器的PCIe信息 | string
|  |  | pod_name：Pod名 | string
|  |  | vdie_id：昇腾AI处理器唯一标识，可作为NPU的UUID | string
|  |  | pcie_bw_type：从远端读收到CPL回复的带宽的统计值 • minPcieBw：最小值 • maxPcieBw：最大值 • avgPcieBw：平均值 | string
RoCE | npu_chip_mac_rx_pause_num | MAC接收的pause帧总报文数 | container_name：容器名 | string | - | Atlas 训练系列产品 Atlas A2 训练系列产品 Atlas A3 训练系列产品 Atlas 800I A2 推理服务器 A200I A2 Box 异构组件
|  |  | id：NPU的ID | string
|  |  | model_name：昇腾AI处理器名称 | string
|  |  | namespace：命名空间名 | string
|  |  | pcie_bus_info：昇腾AI处理器的PCIe信息 | string
|  |  | pod_name：Pod名 | string
|  |  | vdie_id：昇腾AI处理器唯一标识，可作为NPU的UUID | string
RoCE | npu_chip_mac_tx_pause_num | MAC发送的pause帧总报文数 | container_name：容器名 | string | - | Atlas 训练系列产品 Atlas A2 训练系列产品 Atlas A3 训练系列产品 Atlas 800I A2 推理服务器 A200I A2 Box 异构组件
|  |  | id：NPU的ID | string
|  |  | model_name：昇腾AI处理器名称 | string
|  |  | namespace：命名空间名 | string
|  |  | pcie_bus_info：昇腾AI处理器的PCIe信息 | string
|  |  | pod_name：Pod名 | string
|  |  | vdie_id：昇腾AI处理器唯一标识，可作为NPU的UUID | string
RoCE | npu_chip_mac_rx_pfc_pkt_num | MAC接收的PFC帧总报文数 | container_name：容器名 | string | - | Atlas 训练系列产品 Atlas A2 训练系列产品 Atlas A3 训练系列产品 Atlas 800I A2 推理服务器 A200I A2 Box 异构组件
|  |  | id：NPU的ID | string
|  |  | model_name：昇腾AI处理器名称 | string
|  |  | namespace：命名空间名 | string
|  |  | pcie_bus_info：昇腾AI处理器的PCIe信息 | string
|  |  | pod_name：Pod名 | string
|  |  | vdie_id：昇腾AI处理器唯一标识，可作为NPU的UUID | string
RoCE | npu_chip_mac_tx_pfc_pkt_num | MAC发送的PFC帧总报文数 | container_name：容器名 | string | - | Atlas 训练系列产品 Atlas A2 训练系列产品 Atlas A3 训练系列产品 Atlas 800I A2 推理服务器 A200I A2 Box 异构组件
|  |  | id：NPU的ID | string
|  |  | model_name：昇腾AI处理器名称 | string
|  |  | namespace：命名空间名 | string
|  |  | pcie_bus_info：昇腾AI处理器的PCIe信息 | string
|  |  | pod_name：Pod名 | string
|  |  | vdie_id：昇腾AI处理器唯一标识，可作为NPU的UUID | string
RoCE | npu_chip_mac_rx_bad_pkt_num | MAC接收的坏包总报文数 | container_name：容器名 | string | - | Atlas 训练系列产品 Atlas A2 训练系列产品 Atlas A3 训练系列产品 Atlas 800I A2 推理服务器 A200I A2 Box 异构组件
|  |  | id：NPU的ID | string
|  |  | model_name：昇腾AI处理器名称 | string
|  |  | namespace：命名空间名 | string
|  |  | pcie_bus_info：昇腾AI处理器的PCIe信息 | string
|  |  | pod_name：Pod名 | string
|  |  | vdie_id：昇腾AI处理器唯一标识，可作为NPU的UUID | string
RoCE | npu_chip_mac_tx_bad_pkt_num | MAC发送的坏包总报文数 | container_name：容器名 | string | - | Atlas 训练系列产品 Atlas A2 训练系列产品 Atlas A3 训练系列产品 Atlas 800I A2 推理服务器 A200I A2 Box 异构组件
|  |  | id：NPU的ID | string
|  |  | model_name：昇腾AI处理器名称 | string
|  |  | namespace：命名空间名 | string
|  |  | pcie_bus_info：昇腾AI处理器的PCIe信息 | string
|  |  | pod_name：Pod名 | string
|  |  | vdie_id：昇腾AI处理器唯一标识，可作为NPU的UUID | string
RoCE | npu_chip_mac_tx_bad_oct_num | MAC发送的坏包总报文字节数 | container_name：容器名 | string | - | Atlas 训练系列产品 Atlas A2 训练系列产品 Atlas A3 训练系列产品 Atlas 800I A2 推理服务器 A200I A2 Box 异构组件
|  |  | id：NPU的ID | string
|  |  | model_name：昇腾AI处理器名称 | string
|  |  | namespace：命名空间名 | string
|  |  | pcie_bus_info：昇腾AI处理器的PCIe信息 | string
|  |  | pod_name：Pod名 | string
|  |  | vdie_id：昇腾AI处理器唯一标识，可作为NPU的UUID | string
RoCE | npu_chip_mac_rx_bad_oct_num | MAC接收的坏包总报文字节数 | container_name：容器名 | string | - | Atlas 训练系列产品 Atlas A2 训练系列产品 Atlas A3 训练系列产品 Atlas 800I A2 推理服务器 A200I A2 Box 异构组件
|  |  | id：NPU的ID | string
|  |  | model_name：昇腾AI处理器名称 | string
|  |  | namespace：命名空间名 | string
|  |  | pcie_bus_info：昇腾AI处理器的PCIe信息 | string
|  |  | pod_name：Pod名 | string
|  |  | vdie_id：昇腾AI处理器唯一标识，可作为NPU的UUID | string
RoCE | npu_chip_roce_rx_all_pkt_num | RoCE接收的总报文数 | container_name：容器名 | string | - | Atlas 训练系列产品 Atlas A2 训练系列产品 Atlas A3 训练系列产品 Atlas 800I A2 推理服务器 A200I A2 Box 异构组件
|  |  | id：NPU的ID | string
|  |  | model_name：昇腾AI处理器名称 | string
|  |  | namespace：命名空间名 | string
|  |  | pcie_bus_info：昇腾AI处理器的PCIe信息 | string
|  |  | pod_name：Pod名 | string
|  |  | vdie_id：昇腾AI处理器唯一标识，可作为NPU的UUID | string
RoCE | npu_chip_roce_tx_all_pkt_num | RoCE发送的总报文数 | container_name：容器名 | string | - | Atlas 训练系列产品 Atlas A2 训练系列产品 Atlas A3 训练系列产品 Atlas 800I A2 推理服务器 A200I A2 Box 异构组件
|  |  | id：NPU的ID | string
|  |  | model_name：昇腾AI处理器名称 | string
|  |  | namespace：命名空间名 | string
|  |  | pcie_bus_info：昇腾AI处理器的PCIe信息 | string
|  |  | pod_name：Pod名 | string
|  |  | vdie_id：昇腾AI处理器唯一标识，可作为NPU的UUID | string
RoCE | npu_chip_roce_rx_err_pkt_num | RoCE接收的坏包总报文数 | container_name：容器名 | string | - | Atlas 训练系列产品 Atlas A2 训练系列产品 Atlas A3 训练系列产品 Atlas 800I A2 推理服务器 A200I A2 Box 异构组件
|  |  | id：NPU的ID | string
|  |  | model_name：昇腾AI处理器名称 | string
|  |  | namespace：命名空间名 | string
|  |  | pcie_bus_info：昇腾AI处理器的PCIe信息 | string
|  |  | pod_name：Pod名 | string
|  |  | vdie_id：昇腾AI处理器唯一标识，可作为NPU的UUID | string
RoCE | npu_chip_roce_tx_err_pkt_num | RoCE发送的坏包总报文数 | container_name：容器名 | string | - | Atlas 训练系列产品 Atlas A2 训练系列产品 Atlas A3 训练系列产品 Atlas 800I A2 推理服务器 A200I A2 Box 异构组件
|  |  | id：NPU的ID | string
|  |  | model_name：昇腾AI处理器名称 | string
|  |  | namespace：命名空间名 | string
|  |  | pcie_bus_info：昇腾AI处理器的PCIe信息 | string
|  |  | pod_name：Pod名 | string
|  |  | vdie_id：昇腾AI处理器唯一标识，可作为NPU的UUID | string
RoCE | npu_chip_roce_rx_cnp_pkt_num | RoCE接收的CNP类型报文数 | container_name：容器名 | string | - | Atlas 训练系列产品 Atlas A2 训练系列产品 Atlas A3 训练系列产品 Atlas 800I A2 推理服务器 A200I A2 Box 异构组件
|  |  | id：NPU的ID | string
|  |  | model_name：昇腾AI处理器名称 | string
|  |  | namespace：命名空间名 | string
|  |  | pcie_bus_info：昇腾AI处理器的PCIe信息 | string
|  |  | pod_name：Pod名 | string
|  |  | vdie_id：昇腾AI处理器唯一标识，可作为NPU的UUID | string
RoCE | npu_chip_roce_tx_cnp_pkt_num | RoCE发送的CNP类型报文数 | container_name：容器名 | string | - | Atlas 训练系列产品 Atlas A2 训练系列产品 Atlas A3 训练系列产品 Atlas 800I A2 推理服务器 A200I A2 Box 异构组件
|  |  | id：NPU的ID | string
|  |  | model_name：昇腾AI处理器名称 | string
|  |  | namespace：命名空间名 | string
|  |  | pcie_bus_info：昇腾AI处理器的PCIe信息 | string
|  |  | pod_name：Pod名 | string
|  |  | vdie_id：昇腾AI处理器唯一标识，可作为NPU的UUID | string
RoCE | npu_chip_roce_new_pkt_rty_num | RoCE发送的超次重传的数量统计 | container_name：容器名 | string | - | Atlas 训练系列产品 Atlas A2 训练系列产品 Atlas A3 训练系列产品 Atlas 800I A2 推理服务器 A200I A2 Box 异构组件
|  |  | id：NPU的ID | string
|  |  | model_name：昇腾AI处理器名称 | string
|  |  | namespace：命名空间名 | string
|  |  | pcie_bus_info：昇腾AI处理器的PCIe信息 | string
|  |  | pod_name：Pod名 | string
|  |  | vdie_id：昇腾AI处理器唯一标识，可作为NPU的UUID | string
RoCE | npu_chip_roce_unexpected_ack_num | RoCE接收的非预期ACK报文数，NPU做丢弃处理，不影响业务 | container_name：容器名 | string | - | Atlas 训练系列产品 Atlas A2 训练系列产品 Atlas A3 训练系列产品 Atlas 800I A2 推理服务器 A200I A2 Box 异构组件
|  |  | id：NPU的ID | string
|  |  | model_name：昇腾AI处理器名称 | string
|  |  | namespace：命名空间名 | string
|  |  | pcie_bus_info：昇腾AI处理器的PCIe信息 | string
|  |  | pod_name：Pod名 | string
|  |  | vdie_id：昇腾AI处理器唯一标识，可作为NPU的UUID | string
RoCE | npu_chip_roce_out_of_order_num | RoCE接收的PSN>预期PSN的报文，或重复PSN报文数。乱序或丢包，会触发重传 | container_name：容器名 | string | - | Atlas 训练系列产品 Atlas A2 训练系列产品 Atlas A3 训练系列产品 Atlas 800I A2 推理服务器 A200I A2 Box 异构组件
|  |  | id：NPU的ID | string
|  |  | model_name：昇腾AI处理器名称 | string
|  |  | namespace：命名空间名 | string
|  |  | pcie_bus_info：昇腾AI处理器的PCIe信息 | string
|  |  | pod_name：Pod名 | string
|  |  | vdie_id：昇腾AI处理器唯一标识，可作为NPU的UUID | string
RoCE | npu_chip_roce_verification_err_num | RoCE接收的域段校验失败的报文数，域段检验的场景包括：icrc、报文长度、目的端口号等。 | container_name：容器名 | string | - | Atlas 训练系列产品 Atlas A2 训练系列产品 Atlas A3 训练系列产品 Atlas 800I A2 推理服务器 A200I A2 Box 异构组件
|  |  | id：NPU的ID | string
|  |  | model_name：昇腾AI处理器名称 | string
|  |  | namespace：命名空间名 | string
|  |  | pcie_bus_info：昇腾AI处理器的PCIe信息 | string
|  |  | pod_name：Pod名 | string
|  |  | vdie_id：昇腾AI处理器唯一标识，可作为NPU的UUID | string
RoCE | npu_chip_roce_qp_status_err_num | RoCE接收的QP连接状态异常产生的报文数 | container_name：容器名 | string | - | Atlas 训练系列产品 Atlas A2 训练系列产品 Atlas A3 训练系列产品 Atlas 800I A2 推理服务器 A200I A2 Box 异构组件
|  |  | id：NPU的ID | string
|  |  | model_name：昇腾AI处理器名称 | string
|  |  | namespace：命名空间名 | string
|  |  | pcie_bus_info：昇腾AI处理器的PCIe信息 | string
|  |  | pod_name：Pod名 | string
|  |  | vdie_id：昇腾AI处理器唯一标识，可作为NPU的UUID | string
SIO | npu_chip_info_sio_crc_tx_err_cnt | Sio发送的错包数 | container_name：容器名 | string | - | Atlas A3 训练系列产品
|  |  | id：NPU的ID | string
|  |  | model_name：昇腾AI处理器名称 | string
|  |  | namespace：命名空间名 | string
|  |  | pcie_bus_info：昇腾AI处理器的PCIe信息 | string
|  |  | pod_name：Pod名 | string
|  |  | vdie_id：昇腾AI处理器唯一标识，可作为NPU的UUID | string
SIO | npu_chip_info_sio_crc_rx_err_cnt | Sio接收的错包数 | container_name：容器名 | string | - | Atlas A3 训练系列产品
|  |  | id：NPU的ID | string
|  |  | model_name：昇腾AI处理器名称 | string
|  |  | namespace：命名空间名 | string
|  |  | pcie_bus_info：昇腾AI处理器的PCIe信息 | string
|  |  | pod_name：Pod名 | string
|  |  | vdie_id：昇腾AI处理器唯一标识，可作为NPU的UUID | string
光模块 | npu_chip_optical_state | 光模块在位状态 | container_name：容器名 | string | 取值为0或1 • 0：不在位 • 1：在位 | Atlas 训练系列产品 Atlas A2 训练系列产品 Atlas 900 A3 SuperPoD 超节点 Atlas 800I A2 推理服务器 A200I A2 Box 异构组件
|  |  | id：NPU的ID | string
|  |  | model_name：昇腾AI处理器名称 | string
|  |  | namespace：命名空间名 | string
|  |  | pcie_bus_info：昇腾AI处理器的PCIe信息 | string
|  |  | pod_name：Pod名 | string
|  |  | vdie_id：昇腾AI处理器唯一标识，可作为NPU的UUID | string
光模块 | npu_chip_optical_tx_power_X （X范围为0~3） | 光模块发送功率 | container_name：容器名 | string | 单位：mW | Atlas 训练系列产品 Atlas A2 训练系列产品 Atlas 900 A3 SuperPoD 超节点 Atlas 800I A2 推理服务器 A200I A2 Box 异构组件
|  |  | id：NPU的ID | string
|  |  | model_name：昇腾AI处理器名称 | string
|  |  | namespace：命名空间名 | string
|  |  | pcie_bus_info：昇腾AI处理器的PCIe信息 | string
|  |  | pod_name：Pod名 | string
|  |  | vdie_id：昇腾AI处理器唯一标识，可作为NPU的UUID | string
光模块 | npu_chip_optical_rx_power_X （X范围为0~3） | 光模块接收功率 | container_name：容器名 | string | 单位：mW | Atlas 训练系列产品 Atlas A2 训练系列产品 Atlas 900 A3 SuperPoD 超节点 Atlas 800I A2 推理服务器 A200I A2 Box 异构组件
|  |  | id：NPU的ID | string
|  |  | model_name：昇腾AI处理器名称 | string
|  |  | namespace：命名空间名 | string
|  |  | pcie_bus_info：昇腾AI处理器的PCIe信息 | string
|  |  | pod_name：Pod名 | string
|  |  | vdie_id：昇腾AI处理器唯一标识，可作为NPU的UUID | string
光模块 | npu_chip_optical_vcc | 光模块电压 | container_name：容器名 | string | 单位：mV | Atlas 训练系列产品 Atlas A2 训练系列产品 Atlas 900 A3 SuperPoD 超节点 Atlas 800I A2 推理服务器 A200I A2 Box 异构组件
|  |  | id：NPU的ID | string
|  |  | model_name：昇腾AI处理器名称 | string
|  |  | namespace：命名空间名 | string
|  |  | pcie_bus_info：昇腾AI处理器的PCIe信息 | string
|  |  | pod_name：Pod名 | string
|  |  | vdie_id：昇腾AI处理器唯一标识，可作为NPU的UUID | string
光模块 | npu_chip_optical_temp | 光模块温度 | container_name：容器名 | string | 单位：摄氏度（℃） | Atlas 训练系列产品 Atlas A2 训练系列产品 Atlas 900 A3 SuperPoD 超节点 Atlas 800I A2 推理服务器 A200I A2 Box 异构组件
|  |  | id：NPU的ID | string
|  |  | model_name：昇腾AI处理器名称 | string
|  |  | namespace：命名空间名 | string
|  |  | pcie_bus_info：昇腾AI处理器的PCIe信息 | string
|  |  | pod_name：Pod名 | string
|  |  | vdie_id：昇腾AI处理器唯一标识，可作为NPU的UUID | string
片上内存 | npu_chip_info_hbm_utilization | 昇腾AI处理器的片上内存利用率。 | container_name：容器名 | string | 单位：% | Atlas 训练系列产品 Atlas A2 训练系列产品 Atlas A3 训练系列产品 A200I A2 Box 异构组件 Atlas 800I A2 推理服务器
|  |  | id：NPU的ID | string
|  |  | model_name：昇腾AI处理器名称 | string
|  |  | namespace：命名空间名 | string
|  |  | pcie_bus_info：昇腾AI处理器的PCIe信息 | string
|  |  | pod_name：Pod名 | string
|  |  | vdie_id：昇腾AI处理器唯一标识，可作为NPU的UUID | string