## 接口变更声明
已有接口 | 变更下级命令/参数 | 变更参数值/下级参数 | 变更类别 | 变更说明 | 生效时间
ascend-dmi | [-pc, --pc, --prbs-check]（单device打流） | - | 新增 | 码流测试是通过对NPU芯片的RoCE网口收发PRBS码流，检查硬件链路的信号通信质量。 | 于版本MindCluster 6.0.RC3生效。
|  | [--pattern] | 新增 | 指定测试的码流类型。 当前支持测试的码流类型为：prbs7、prbs9、prbs10、prbs11、prbs15、prbs20、prbs23、prbs31。 指定码型时大小写均可生效，例如prbs7也可以写为PRBS7。 不指定该参数时，默认值为prbs31。 | 于版本MindCluster 6.0.RC3生效。
|  | [-d, --device] | 新增 | 指定需要进行码流测试的Device ID。Device ID是指昇腾AI处理器的逻辑ID，若不填写则测试全量昇腾NPU芯片的码流。 | 于版本MindCluster 6.0.RC3生效。
|  | [-dur, --dur, --duration] | 新增 | 指定码流测试的时长。 参数取值范围为【3，10】，单位为秒。 不指定该参数时，默认值为3。 | 于版本MindCluster 6.0.RC3生效。
|  | [-fmt, --fmt, --format] | 新增 | 指定输出格式，可以为normal或json。若未指定则默认为normal。 | 于版本MindCluster 6.0.RC3生效。
|  | [-h, --help] | 新增 | 显示帮助信息。 | 于版本MindCluster 6.0.RC3生效。
|  | [-q, --quiet] | 新增 | 指定该参数，将不再进行防呆提示，用户将默认允许该操作。若不指定该参数，将进行防呆提示，用户需要输入Y或N（y或n）确认是否进行测试。 | 于版本MindCluster 6.0.RC3生效。
| [-pc, --pc, --prbs-check]（多device打流） | - | 新增 | 码流测试是通过对NPU芯片的RoCE网口收发PRBS码流，检查硬件链路的信号通信质量。 多Device打流即光模块外接光纤回路器（自环器）打流，指的是多个通过光纤互联的Device之间进行发送和接收，可用于检查NPU的物理serdes端口到光模块的信号质量，不需要设置环回。 | 于版本MindCluster 6.0.RC3生效。
|  | [-d, --device] | 新增 | 指定需要进行码流测试的Device ID。 Device ID是指昇腾AI处理器的逻辑ID，若不填写则测试全量昇腾NPU芯片的码流。可同时指定多个Device ID，多个之间用逗号隔开 | 于版本MindCluster 6.0.RC3生效。
|  | [--prbs-mode] | 新增 | 是否切换打流状态。 --取值为EN（Enable）：开启。 --取值为DS（Disable）：关闭。 取值支持大小写。 指定--prbs-mode为EN或DS时，信号发送端和信号接收端两个方向均会生效，无论是否指定--generator-pattern,--generator-lanes,--checker-pattern,--checker-lanes参数。 指定--prbs-mode为EN时，支持指定-generator-pattern、--checker-pattern、--generator-lanes、--checker-lanes。 指定--prbs-mode为DS时，停止打流。不支持指定-generator-pattern、--checker-pattern、--generator-lanes、--checker-lanes。本参数不支持与--show参数或--clear参数同时指定。 | 于版本MindCluster 6.0.RC3生效。
|  | [--generator-pattern] | 新增 | 指定发送端的码流类型。 当前支持测试的码流类型为：prbs7、prbs9、prbs10、prbs11、prbs15、prbs20、prbs23、prbs31。 不指定该参数时，默认值为prbs31。 指定码型时大小写均可生效，例如prbs7也可以写为PRBS7。本参数不支持与--show参数或--clear参数同时指定。 | 于版本MindCluster 6.0.RC3生效。
|  | [--gernerator-lanes] | 新增 | 指定发送端的lane。 可同时指定1个或多个lane，多个之间用逗号分开。 若不指定，则默认测试所有lanes。 本参数不支持与--show参数或--clear参数同时指定。 | 于版本MindCluster 6.0.RC3生效。
|  | [--check-pattern] | 新增 | 指定接受端的码流类型。 当前支持校验的码流类型为：prbs7、prbs9、prbs10、prbs11、prbs15、prbs20、prbs23、prbs31。 不指定该参数时，默认值为prbs31。 指定码型时大小写均可生效，例如prbs7也可以写为PRBS7。本参数不支持与--show参数或--clear参数同时指定。 | 于版本MindCluster 6.0.RC3生效。
|  | [--check-lanes] | 新增 | 指定接收端的lane。 可同时指定1个或多个lane，多个之间用逗号分开。 若不指定，则默认测试所有lanes。本参数不支持与--show参数或--clear参数同时指定。 | 于版本MindCluster 6.0.RC3生效。
|  | [--show, --show diagnostic-info] | 新增 | 展示码流测试的结果。 本参数不支持与以下参数同时指定：--clear、--prbs-mode、--generator-pattern、--generator-lanes、--checker-pattern、--checker-lanes。展示信息后当前码流测试的结果即会被清空。 | 于版本MindCluster 6.0.RC3生效。
|  | [--clear, --clear-diagnostic-info] | 新增 | 清空码流测试的结果信息。 本参数不支持与以下参数同时指定：--show、--prbs-mode、--generator-pattern、--generator-lanes、--checker-pattern、--checker-lanes。支持除以上参数外的其余参数同时指定。 | 于版本MindCluster 6.0.RC3生效。
|  | [-fmt, --fmt, --format] | 新增 | 指定输出格式，可以为normal或json。若未指定则默认为normal。 | 于版本MindCluster 6.0.RC3生效。
|  | [-h, --help] | 新增 | 显示帮助信息。 | 于版本MindCluster 6.0.RC3生效。
|  | [-q, --quiet] | 新增 | 指定该参数，将不再进行防呆提示，用户将默认允许该操作。若不指定该参数，将进行防呆提示，用户需要输入Y或N（y或n）确认是否进行测试。 | 于版本MindCluster 6.0.RC3生效。
| --reset，-r | - | 新增 | NPU环境恢复即通过PCIe标准热复位流程复位昇腾AI处理器。 | 于版本MindCluster 6.0.RC3生效。
|  | [-d, --device] | 新增 | 指定查询的Device ID。 可同时指定多个Device ID。 指定多个芯片时，使用英文逗号进行分隔。不指定该参数时，默认恢复该设备上所有的NPU。 | 于版本MindCluster 6.0.RC3生效。
|  | [-fmt, --fmt, --format] | 新增 | 指定输出格式，可以为normal或json。若未指定则默认为normal。 | 于版本MindCluster 6.0.RC3生效。
|  | [-q, --quiet] | 新增 | 指定该参数，将不再进行防呆提示，用户将默认允许该操作。若不指定该参数，将进行防呆提示，用户需要输入Y或N（y或n）确认是否进行恢复。 | 于版本MindCluster 6.0.RC3生效。
ascend-dmi[-bw, --bw, --bandwidth] | [-sp, --sp, --super-pod] | 参数值： 0 1 | 新增 | 指定超节点测试。该参数取值为0或1，0表示优先测试单向带宽，默认值为0。 | 于版本MindCluster 6.0.RC3生效。
| [-hip, --hip, --host-ip] |  | 新增 | 指定本端Host IP。 | 于版本MindCluster 6.0.0生效。
| [-spp, --spp, --super-pod-path] |  | 新增 | 指定本端Host IP。 | 于版本MindCluster 6.0.0生效。
| [-ip, --ip, --peer-ip] | ip值 | 新增 | 用于指定超节点测试时对方节点的ip地址。 | 于版本MindCluster 6.0.RC3生效。
ascend-dmi [-dg, --dg, --diagnosis] | [-se, --scene, --se] | 参数值：healthCheck performanceCheck stressTest | 新增 | 指定诊断场景。当前支持指定以下3个场景： healthCheck(健康检查) performanceCheck(性能规格) stressTest(压测) | 于版本MindCluster 6.0.RC3生效。
|  | [-p, --path] | 新增 | 指定为CANN软件包的安装路径。 若用户安装CANN软件包时未使用默认安装路径，则此参数必填，请指定为实际安装CANN的路径。 指定路径需符合安全要求，且不支持包含通配符“*”。 若不填写，且为root用户安装软件包时，则取值为默认路径“/usr/local/Ascend”。当[--scene, --se]后检查项不包含healthCheck时，用户请勿填写此参数。 | 于版本MindCluster 6.0.RC3生效。
|  | [-r, --result] | 新增 | 指定故障诊断结果和信息采集结果的保存路径，如：/test。指定的路径需符合安全要求，且不支持包含通配符“*”。 当进入诊断模块，则必会校验此参数。 若用户指定结果保存路径，则在指定路径创建ascend_check文件夹，root用户指定的路径，将创建在根目录下，非root用户则创建在其$HOME下；若不指定路径，则保存在默认路径下，root用户：“/var/log/ascend_check”，非root用户：“$HOME/var/log/ascend_check”。 | 于版本MindCluster 6.0.RC3生效。
|  | [-fmt, --fmt, --format] | 新增 | 指定输出格式，可以为normal或json。 若未指定则默认为normal。 当[-fmt, --fmt, --format]后检查项指定json格式输出时，会进行故障诊断结果保存，结果保存在“ascend_check/environment_check_before.txt”文件中，不指定json格式输出时，不保存故障诊断结果。 | 于版本MindCluster 6.0.RC3生效。
|  | [-q, --quiet] | 新增 | 指定该参数，将不再进行防呆提示，用户将默认允许该操作。若不指定该参数，用户需要输入Y或N（y或n）确认是否进行测试。 | 于版本MindCluster 6.0.RC3生效。
ascend-dmi [-dg, --dg, --diagnosis] [-i, --items] hbm [-s, --stress] | [--at, --auto-test] | [-st, --st, -- stress-time] | 变更 | 指定片上内存压力测试的时间。由于组合压测诊断命令会 额外执行片上内存诊断、高危地址压测等功能，实际执行 时间会比指定时间偏多。 ● 取值范围是[60，604800]，单位为秒。 ● 需要在包含片上内存诊断检查项的场景下，与[-s, -- stress]配合使用。 | 于版本MindCluster 6.0.0生效。
|  | - | 新增 | 使用该参数进行自动压测。当[-i, --items]后检查项包含hbm且指定-s参数时，此参数才会生效。 | 于版本MindCluster 6.0.RC3生效。
ascend-dmi [-dg, --dg, --diagnosis] [-i, --items] bandwidth [-s, --stress] | [-t, --type] | 参数值：p2p | 新增 | 指测试数据流向的分类。 当item参数指定为bandwidth时，且传入-s参数时，此参数才会生效，表示执行p2p压测。 当前仅支持带宽类型为p2p的指定。p2p：测试指定源头Device到目标Device的传输速率和总耗时。 | 于版本MindCluster 6.0.RC3生效。
ascend-dmi [-p, --power] | [-pt， --pt，--pressure-type] | 参数值： edp tdp | 新增 | 使用该参数指定压力测试的类型。 当前支持指定以下2种类型： edp（Estimated Design Power）：EDP功耗压力测试。 tdp（Thermal Design Power）：TDP功耗压力测试。 支持和--dur、--it、--pm、-q参数一起使用。 不支持和-t参数一起使用。 不指定该参数时默认进行整卡的功耗测试。该参数当前只支持在以下设备上使用：Atlas A2 训练系列产品、Atlas 800I A2推理产品、Atlas A3 训练系列产品。 | 于版本MindCluster 6.0.RC3生效。
| [--skip-check] | - | 新增 | 传入此参数时会跳过设备健康状态检查。不传入此参数，默认会进行设备健康状态检查。 | 于版本MindCluster 6.0.RC3生效。
ascend-dmi | [-ci，--ci, --cardinfo] | - | 退出声明 | 使用该参数进行驱动固件版本兼容性测试。 | 预计于版本MindCluster 7.0.RC1进行删除。
|  | [-fmt, --fmt, --format] | 退出声明 | 指定输出格式，可以为normal或json。若未指定则默认为normal。 | 预计于版本MindCluster 7.0.RC1进行删除。
ascend-dmi [-dg, --dg, --diagnosis][-i, --items] | edp、tdp | -- | 新增参数值 | 指定具体的压测检查项：edp（Estimated Design Power）：EDP功耗压力测试。tdp（Thermal Design Power）：TDP功耗压力测试。不传入此参数，则默认执行除aicore、prbs、edp、tdp外其他检查项的诊断。 | 于版本MindCluster 6.0.RC3生效。
|  | [--skip-check] | 新增 | 传入此参数时仅上报过温告警。 | 于版本MindCluster 6.0.0生效。
|  | [-s, --stress] | 变更 | 使用该参数进行压力测试，当前支持指定的压力测试有 以下几种：高带宽内存压测、Aicore压测、P2P压测、 TDP功耗压测、EDP功耗压测。 ● 在包含Aicore检查项的场景下，支持与-sc参数一起使 用，执行压测的次数以--sc指定的次数为准。 | 于版本MindCluster 6.0.0生效。
|  | [-r, --result] | 变更 | 指定故障诊断结果和信息采集结果的保存路径，如：/ test。指定的路径需符合安全要求，且不支持包含通配 符“*”。 ● 若用户指定结果保存路径，则在指定路径创建 ascend_check文件夹，root用户指定的路径，将创建 在根目录下，非root用户则创建在其$HOME下；若 不指定路径，则保存在默认路径下，root用户： “/var/log/ascend_check”，非root用户： “$HOME/var/log/ascend_check”。 ● 基于安全考虑，为防止结果保存目录权限被修改，用 户可将结果保存目录ascend_check的权限设置为 700。 ● 当[-fmt, --fmt, --format]后检查项指定json格式输出 时，会进行故障诊断结果保存，结果保存在 “ascend_check/environment_check_before.txt”文 件中，不指定json格式输出时，不保存故障诊断结 果。 | 于版本MindCluster 6.0.0生效。
|  | [-fmt, --fmt, -- format] | 变更 | 指定输出格式，可以为normal或json。若未指定则默认 为normal。 | 于版本MindCluster 6.0.0生效。
|  | [-q, --quiet] | 变更 | ● 指定该参数，将不再进行防呆提示，用户将默认允许 该操作。该参数必须与-i参数的bandwidth、 aiflops、hbm、aicore、tdp、edp一起使用。 ● 若不指定该参数，用户需要输入Y或N（y或n）确认 是否进行测试。 | 于版本MindCluster 6.0.0生效。
|  | [-st, --st, --stresstime] | 变更 | 指定EDP、TDP压力测试的时间。 ● 取值范围是[60，604800]，单位为秒。 ● 需要在包含EDP、TDP诊断检查项的场景下，与[-s, -- stress]配合使用。 | 于版本MindCluster 6.0.0生效。